## Лист
(наименование стройки)
Пример сметы по ремонту дороги, строительству дороги
(наименование объекта)
ЛОКАЛЬНЫЙ СМЕТНЫЙ РАСЧЕТ
Основание:
Сметная стоимость |  |  | 504.1 |  | тыс. руб.
|  | строительных работ | 501.91 |  | тыс. руб.
|  | монтажных работ | 2.19 |  | тыс. руб.
|  | оборудования | 0 |  | тыс. руб.
|  | прочих работ | 0 |  | тыс. руб.
Средства на оплату труда |  |  | 15.59 |  | тыс. руб.
Нормативная трудоемкость |  |  | 1723.58 |  | чел. час.
Смета составлена в ценах 01.01.2000г года
№ п/п | Шифр и номер позиции норматива | Наименование работ и затрат | Количество и единица измерения | Стоимость единицы, руб. |  | Общая стоимость, руб. |  |  | Затраты труда рабочих, не занятых обслуживанием машин, чел-ч
|  |  |  | всего | эксплуата- ции машин | всего | оплаты труда | эксплуата- ции машин
|  |  |  | оплаты труда | в т. ч. оплаты труда |  |  | в т. ч. оплаты труда | на единицу | всего
1 | 2 | 3 | 4 | 5 | 6 | 7 | 8 | 9 | 10 | 11
Раздел 1. Устройство дорожной одежды и площадок (тип1)
1 | ФЕР-01-01-003-07 | РАЗРАБОТКА ГРУНТА В ОТВАЛ ЭКСКАВАТОРАМИ «ДРАГЛАЙН» ИЛИ «ОБРАТНАЯ ЛОПАТА» С КОВШОМ ВМЕСТИМОСТЬЮ 0,65 (0,5-1) М3, ГРУППА ГРУНТОВ 1 | 1.737 | 2145.36 | 2080.62 | 3726 | 112 | 3614 | 8.3 | 14.42
|  |  | 1000М3 ГРУНТА | 64.74 | 243.68 |  |  | 423
2 | ФЕР-27-04-016-04 | УСТРОЙСТВО ПРОСЛОЙКИ ИЗ НЕТКАНОГО СИНТЕТИЧЕСКОГО МАТЕРИАЛА (НСМ) В ЗЕМЛЯНОМ ПОЛОТНЕ СПЛОШНОЙ | 1.911 | 746.48 | 501.54 | 1427 | 467 | 959 | 30.75 | 58.76
|  |  | 1000М2 ПОВЕРХНОСТИ | 244.16 | 60.99 |  |  | 117
3 | ФССЦ-101-2970 | НЕТКАНЫЙ ГЕОТЕКСТИЛЬ ТYРАR SF 56 Объем: 1911 * 1.01 | 1930.11 | 11.7 |  | 22582
М2
4 | ФЕР-27-04-001-01 | УСТРОЙСТВО ПОДСТИЛАЮЩИХ И ВЫРАВНИВАЮЩИХ СЛОЕВ ОСНОВАНИЙ ИЗ ПЕСКА Объем: 1737 * 0.68 | 11.8116 | 2281.99 | 2143.72 | 26954 | 1489 | 25321 | 15.72 | 185.68
|  |  | 100М3 МАТЕРИАЛА ОСНОВАНИ | 126.07 | 177.53 |  |  | 2097
5 | ФССЦ-408-0124 | ПЕСОК ПРИРОДНЫЙ ДЛЯ СТРОИТЕЛЬНЫХ РАБОТ МЕЛКИЙ Объем: 1181 * 1.01 | 1192.81 | 59.99 |  | 71557
М3
6 | ФЕР-27-04-001-04 | УСТРОЙСТВО ПОДСТИЛАЮЩИХ И ВЫРАВНИВАЮЩИХ СЛОЕВ ОСНОВАНИЙ ИЗ ЩЕБНЯ Объем: 1737 * 0.22 | 3.8214 | 3551.63 | 3338.85 | 13572 | 748 | 12759 | 24.19 | 92.44
|  |  | 100М3 МАТЕРИАЛА ОСНОВАНИ | 195.7 | 278.72 |  |  | 1065
7 | ФССЦ-408-0008 | ЩЕБЕНЬ ИЗ ПРИРОДНОГО КАМНЯ ДЛЯ СТРОИТЕЛЬНЫХ РАБОТ МАРКА 1200, ФРАКЦИЯ 40-70 ММ Объем: 382 * 1.01 | 385.82 | 103 |  | 39739
М3
8 | ФЕР-27-06-020-07 | УСТРОЙСТВО ПОКРЫТИЯ ТОЛЩИНОЙ 4 СМ ИЗ ГОРЯЧИХ АСФАЛЬТОБЕТОННЫХ СМЕСЕЙ ПОРИСТЫХ КРУПНОЗЕРНИСТЫХ, ПЛОТНОСТЬ КАМЕННЫХ МАТЕРИАЛОВ 3 Т/М3 И БОЛЕЕ | 1.72 | 47047.43 | 2380.25 | 80922 | 634 | 4094 | 38.3 | 65.88
|  |  | 1000М2 ПОКРЫТИЯ | 368.45 | 262.13 |  |  | 451
9 | ФЕР-27-06-021-07 | НА КАЖДЫЕ 0,5 СМ ИЗМЕНЕНИЯ ТОЛЩИНЫ ПОКРЫТИЯ ДОБАВЛЯТЬ ИЛИ ИСКЛЮЧАТЬ К РАСЦЕНКЕ 27-06-020-07 ПЗ=5581,84*4 Кпз=4 (Добавлять до толщ. 6 см) | 1.72 | 22327.36 | 238.72 | 38403 | 6 | 411 | 0.36 | 0.62
|  |  | 1000М2 ПОКРЫТИЯ | 3.48
10 | ФЕР-27-06-020-02 Пр.МРР №262 29.06.2012 | УСТРОЙСТВО ПОКРЫТИЯ ТОЛЩИНОЙ 4 СМ ИЗ ГОРЯЧИХ АСФАЛЬТОБЕТОННЫХ СМЕСЕЙ ПЛОТНЫХ МЕЛКОЗЕРНИСТЫХ ТИПА АБВ, ПЛОТНОСТЬ КАМЕННЫХ МАТЕРИАЛОВ 3 Т/М3 И БОЛЕЕ | 1.72 | 57625.46 | 2386.22 | 99116 | 634 | 4104 | 38.3 | 65.88
|  |  | 1000М2 ПОКРЫТИЯ | 368.45 | 262.54 |  |  | 452
11 | ФЕР-27-02-010-02 | УСТАНОВКА БОРТОВЫХ КАМНЕЙ БЕТОННЫХ ПРИ ДРУГИХ ВИДАХ ПОКРЫТИЙ | 8.18 | 4413.33 | 79.64 | 36101 | 5265 | 651 | 76.08 | 622.33
|  |  | 100М БОРТОВОГО КАМНЯ | 643.64 | 9.18 |  |  | 75
12 | ФССЦ-403-8021 | КАМНИ БОРТОВЫЕ БР 100.30.15 / БЕТОН В30 (М400), ОБЪЕМ 0,043 М3/ (ГОСТ 6665-91) | 68 | 63.12 |  | 4292
ШТ
Итого: Раздел 1. Устройство дорожной одежды и площадок (тип1) |  |  |  |  | 438391 |  | 9355 | 51913 |  | 1106
4680
|  | Прямые затраты |  |  | 438391
|  | Материальные затраты в т.ч. |  |  | 377123
|  | Материалы, учтенные расценками |  |  | 238953
|  | Материалы, не учтенные расценками в базовых ценах |  |  | 138170
|  | Основная зарплата |  |  | 9355
|  | Эксплуатация машин |  |  | 51913
|  | в тч ЗП машинистов |  |  | 4680
|  | Накладные расходы |  |  | 19678
|  | Сметная прибыль |  |  | 13094
|  | ОЗП с учетом стесненности , МДС 81-35.2004, прил.1, ПОС |  | 1 | 9355
|  | ЭМ с учетом стесненности , МДС 81-35.2004, прил.1, ПОС |  | 1 | 51913
|  | ЗМ с учетом стесненности , МДС 81-35.2004, прил.1, ПОС |  | 1 | 4680
|  | З/плата основных рабочих |  | 1 | 9355
|  | З/плата машинистов |  | 1 | 4680
|  | Эксплуатация машин |  | 1 | 51913
|  | Материалы, учтенные расценками в тек. ценах |  | 1 | 238953
|  | Материалы, не учтенные расценками в базовых ценах - в тек. ценах |  | 1 | 138170
|  | Итого |  |  | 438391
|  | ФОТ |  |  | 14035
|  | Накладные расходы с учетом стесненности |  | 1 | 19678
|  | Сметная прибыль с учетом стесненности |  | 1 | 13094
|  | Накладные расходы от ФОТ |  | 1 | 19678
|  | Сметная прибыль от ФОТ |  | 1 | 13094
|  | Итого по разделу |  |  | 471163
Раздел 2. Восстановление асфальтобетонного покрытия (тип4)
13 | ФЕР-27-03-009-02 | СРЕЗКА ПОВЕРХНОСТНОГО СЛОЯ АСФАЛЬТОБЕТОННЫХ ДОРОЖНЫХ ПОКРЫТИЙ МЕТОДОМ ХОЛОДНОГО ФРЕЗЕРОВАНИЯ ПРИ ШИРИНЕ БАРАБАНА ФРЕЗЫ 1000 ММ, ТОЛЩИНА СЛОЯ 10 СМ | 1.05 | 1783.53 | 1721.04 | 1873 | 52 | 1807 | 5.81 | 6.1
|  |  | 100М2 | 49.56 | 78.78 |  |  | 83
14 |  | СТРОИТЕЛЬНЫЙ МУСОР | 23
Т
15 | ФСПГ-01-01-001-45 | ПОГРУЗКА ПРИ АВТОМОБИЛЬНЫХ ПЕРЕВОЗКАХ ПРОЧИХ МАТЕРИАЛОВ, ДЕТАЛЕЙ (С ИСПОЛЬЗОВАНИЕМ ПОГРУЗЧИКА) | 23 | 17.95 |  | 413
Т ГРУЗА
16 | ФЕР-27-06-009-02 | УКЛАДКА ГЕОСЕТКИ В АСФАЛЬТОБЕТОННОЕ ДОРОЖНОЕ ПОКРЫТИЕ | 0.105 | 2217.34 | 18.55 | 233 | 15 | 2 | 15.39 | 1.62
|  |  | 1000М2 ПОКРЫТИЯ | 139.59 | 1.08
17 | ФССЦ-101-5165 | ГЕОСЕТКА С БИТУМНОЙ ПРОПИТКОЙ Объем: 105 * 1.01 | 106.05 | 35.15 |  | 3728
М2
18 | ФЕР-27-06-020-07 | УСТРОЙСТВО ПОКРЫТИЯ ТОЛЩИНОЙ 4 СМ ИЗ ГОРЯЧИХ АСФАЛЬТОБЕТОННЫХ СМЕСЕЙ ПОРИСТЫХ КРУПНОЗЕРНИСТЫХ, ПЛОТНОСТЬ КАМЕННЫХ МАТЕРИАЛОВ 3 Т/М3 И БОЛЕЕ | 0.105 | 47047.43 | 2380.25 | 4940 | 39 | 250 | 38.3 | 4.02
|  |  | 1000М2 ПОКРЫТИЯ | 368.45 | 262.13 |  |  | 28
19 | ФССЦ-410-0021 | СМЕСИ АСФАЛЬТОБЕТОННЫЕ ДОРОЖНЫЕ, АЭРОДРОМНЫЕ И АСФАЛЬТОБЕТОН (ГОРЯЧИЕ ДЛЯ ПОРИСТОГО АСФАЛЬТОБЕТОНА ЩЕБЕНОЧНЫЕ И ГРАВИЙНЫЕ), МАРКА I | -10.101 | 459.91 |  | -4646
Т
20 | ФССЦ-410-0022 | СМЕСИ АСФАЛЬТОБЕТОННЫЕ ДОРОЖНЫЕ, АЭРОДРОМНЫЕ И АСФАЛЬТОБЕТОН (ГОРЯЧИЕ ДЛЯ ПОРИСТОГО АСФАЛЬТОБЕТОНА ЩЕБЕНОЧНЫЕ И ГРАВИЙНЫЕ), МАРКА II | 10.101 | 451.75 |  | 4563
Т
21 | ФЕР-27-06-021-07 | НА КАЖДЫЕ 0,5 СМ ИЗМЕНЕНИЯ ТОЛЩИНЫ ПОКРЫТИЯ ДОБАВЛЯТЬ ИЛИ ИСКЛЮЧАТЬ К РАСЦЕНКЕ 27-06-020-07 ПЗ=5581,84*4 Кпз=4 (Добавлять до толщ. 6 см) | 0.105 | 22327.36 | 238.72 | 2344 |  | 25 | 0.36 | 0.04
|  |  | 1000М2 ПОКРЫТИЯ | 3.48
22 | ФССЦ-410-0021 | СМЕСИ АСФАЛЬТОБЕТОННЫЕ ДОРОЖНЫЕ, АЭРОДРОМНЫЕ И АСФАЛЬТОБЕТОН (ГОРЯЧИЕ ДЛЯ ПОРИСТОГО АСФАЛЬТОБЕТОНА ЩЕБЕНОЧНЫЕ И ГРАВИЙНЫЕ), МАРКА I | -5.04 | 459.91 |  | -2318
Т
23 | ФССЦ-410-0022 | СМЕСИ АСФАЛЬТОБЕТОННЫЕ ДОРОЖНЫЕ, АЭРОДРОМНЫЕ И АСФАЛЬТОБЕТОН (ГОРЯЧИЕ ДЛЯ ПОРИСТОГО АСФАЛЬТОБЕТОНА ЩЕБЕНОЧНЫЕ И ГРАВИЙНЫЕ), МАРКА II | 5.04 | 451.75 |  | 2277
Т
24 | ФЕР-27-06-020-02 Пр.МРР №262 29.06.2012 | УСТРОЙСТВО ПОКРЫТИЯ ТОЛЩИНОЙ 4 СМ ИЗ ГОРЯЧИХ АСФАЛЬТОБЕТОННЫХ СМЕСЕЙ ПЛОТНЫХ МЕЛКОЗЕРНИСТЫХ ТИПА АБВ, ПЛОТНОСТЬ КАМЕННЫХ МАТЕРИАЛОВ 3 Т/М3 И БОЛЕЕ | 0.105 | 57625.46 | 2386.22 | 6051 | 39 | 251 | 38.3 | 4.02
|  |  | 1000М2 ПОКРЫТИЯ | 368.45 | 262.54 |  |  | 28
25 | ФССЦ-410-0001 | СМЕСИ АСФАЛЬТОБЕТОННЫЕ ДОРОЖНЫЕ, АЭРОДРОМНЫЕ И АСФАЛЬТОБЕТОН (ГОРЯЧИЕ ДЛЯ ПЛОТНОГО АСФАЛЬТОБЕТОНА МЕЛКО И КРУПНОЗЕРНИСТЫЕ, ПЕСЧАНЫЕ), МАРКА I, ТИП А | -10.71 | 535.5 |  | -5735
Т
26 | ФССЦ-410-0006 | СМЕСИ АСФАЛЬТОБЕТОННЫЕ ДОРОЖНЫЕ, АЭРОДРОМНЫЕ И АСФАЛЬТОБЕТОН (ГОРЯЧИЕ ДЛЯ ПЛОТНОГО АСФАЛЬТОБЕТОНА МЕЛКО И КРУПНОЗЕРНИСТЫЕ, ПЕСЧАНЫЕ), МАРКА II, ТИП Б | 10.71 | 512.4 |  | 5488
Т
Итого: Раздел 2. Восстановление асфальтобетонного покрытия (тип4) |  |  |  |  | 19211 |  | 145 | 2335 |  | 15.8
139
|  | Прямые затраты |  |  | 19211
|  | Материальные затраты в т.ч. |  |  | 16318
|  | Материалы, учтенные расценками |  |  | 12961
|  | Материалы, не учтенные расценками в базовых ценах |  |  | 3357
|  | Основная зарплата |  |  | 145
|  | Эксплуатация машин |  |  | 2335
|  | в тч ЗП машинистов |  |  | 139
|  | Накладные расходы |  |  | 403
|  | Сметная прибыль |  |  | 270
|  | ОЗП с учетом стесненности , МДС 81-35.2004, прил.1, ПОС |  | 1 | 145
|  | ЭМ с учетом стесненности , МДС 81-35.2004, прил.1, ПОС |  | 1 | 2335
|  | ЗМ с учетом стесненности , МДС 81-35.2004, прил.1, ПОС |  | 1 | 139
|  | З/плата основных рабочих |  | 1 | 145
|  | З/плата машинистов |  | 1 | 139
|  | Эксплуатация машин |  | 1 | 2335
|  | Материалы, учтенные расценками в тек. ценах |  | 1 | 12961
|  | Материалы, не учтенные расценками в базовых ценах - в тек. ценах |  | 1 | 3357
|  | Затраты на транспортировку |  | 1 | 413
|  | Итого |  |  | 19211
|  | ФОТ |  |  | 284
|  | Накладные расходы с учетом стесненности |  | 1 | 403
|  | Сметная прибыль с учетом стесненности |  | 1 | 270
|  | Накладные расходы от ФОТ |  | 1 | 403
|  | Сметная прибыль от ФОТ |  | 1 | 270
|  | Итого по разделу |  |  | 19884
Раздел 3. Устройство газона
27 | ФЕР-47-01-046-04 | ПОДГОТОВКА ПОЧВЫ ДЛЯ УСТРОЙСТВА ПАРТЕРНОГО И ОБЫКНОВЕННОГО ГАЗОНА С ВНЕСЕНИЕМ РАСТИТЕЛЬНОЙ ЗЕМЛИ СЛОЕМ 15 СМ ВРУЧНУЮ | 2.41 | 2296.1 |  | 5534 | 765 |  | 40 | 96.4
|  |  | 100М2 | 317.6
28 | ФЕР-47-01-046-05 | НА КАЖДЫЕ 5 СМ ИЗМЕНЕНИЯ ТОЛЩИНЫ СЛОЯ ДОБАВЛЯТЬ ИЛИ ИСКЛЮЧАТЬ К РАСЦЕНКАМ С 47-01-046-01 ПО 47-01-046-04 | 2.41 | 702.93 |  | 1694 | 105 |  | 5.47 | 13.18
|  |  | 100М2 | 43.43
29 | ФЕР-47-01-046-06 | ПОСЕВ ГАЗОНОВ ПАРТЕРНЫХ, МАВРИТАНСКИХ И ОБЫКНОВЕННЫХ ВРУЧНУЮ ПЗ=668,98*2 Кпз=2 (Двойной посев) | 2.41 | 1337.96 | 602.8 | 3224 | 244 | 1453 | 11.98 | 28.87
|  |  | 100М2 | 101.36 | 63.56 |  |  | 153
Итого: Раздел 3. Устройство газона |  |  |  |  | 10452 |  | 1114 | 1453 |  | 138.45
153
|  | Прямые затраты |  |  | 10452
|  | Материальные затраты в т.ч. |  |  | 7885
|  | Материалы, учтенные расценками |  |  | 7885
|  | Основная зарплата |  |  | 1114
|  | Эксплуатация машин |  |  | 1453
|  | в тч ЗП машинистов |  |  | 153
|  | Накладные расходы |  |  | 1458
|  | Сметная прибыль |  |  | 1141
|  | ОЗП с учетом стесненности , МДС 81-35.2004, прил.1, ПОС |  | 1 | 1114
|  | ЭМ с учетом стесненности , МДС 81-35.2004, прил.1, ПОС |  | 1 | 1453
|  | ЗМ с учетом стесненности , МДС 81-35.2004, прил.1, ПОС |  | 1 | 153
|  | З/плата основных рабочих |  | 1 | 1114
|  | З/плата машинистов |  | 1 | 153
|  | Эксплуатация машин |  | 1 | 1453
|  | Материалы, учтенные расценками в тек. ценах |  | 1 | 7885
|  | Итого |  |  | 10452
|  | ФОТ |  |  | 1267
|  | Накладные расходы с учетом стесненности |  | 1 | 1458
|  | Сметная прибыль с учетом стесненности |  | 1 | 1141
|  | Накладные расходы от ФОТ |  | 1 | 1458
|  | Сметная прибыль от ФОТ |  | 1 | 1141
|  | Итого по разделу |  |  | 13051
Итого по смете: |  |  |  |  | 468054 |  | 10614 | 55701 |  | 1260.26
4972
|  | Итого по разделам |  |  | 504098
|  | Итого с оборудованием |  |  | 504098
|  | ВСЕГО ПО СМЕТЕ |  |  | 504098
Составил: |  | Инженер-сметчик
Проверил: |  | Начальник сметного отдела