## ЛСР 13 граф
СОГЛАСОВАНО: | [8 empty] | УТВЕРЖДАЮ:
________________ | [8 empty] | ________________
" _____ " ________________ 2021 г. | [8 empty] | "______ " _______________2021 г.
«Строительство дошкольного образовательного учреждения по адресу пр. Баклановский, 196-в, г. Новочеркасск»
(наименование стройки)
ЛОКАЛЬНЫЙ СМЕТНЫЙ РАСЧЕТ № 02-01-03
(локальная смета)
| на | Общестроительные работы. Архитектурные решения
(наименование работ и затрат, наименование объекта)
Основание: 0158600000719000020-АР1, 0158600000719000020-АР2
|  | Сметная стоимость строительных работ _______________________________________________________________________________________________ |  | ___________________________5600,980 |  | тыс. руб.
|  | Средства на оплату труда _______________________________________________________________________________________________ |  | ___________________________557,019 |  | тыс. руб.
|  | Сметная трудоемкость _______________________________________________________________________________________________ |  | _______________________________________________________________________________________________60906,66 |  | чел.час
Составлен(а) в текущих (прогнозных) ценах по состоянию на 01.01.2000г.
№ пп | Обоснование | Наименование | Ед. изм. | Кол. | Стоимость единицы, руб. |  |  |  | Общая стоимость, руб.
[5 empty] | Всего | В том числе |  |  | Всего | В том числе
[6 empty] | Осн.З/п | Эк.Маш. | З/пМех |  | Осн.З/п | Эк.Маш. | З/пМех
1 | 2 | 3 | 4 | 5 | 6 | 7 | 8 | 9 | 10 | 11 | 12 | 13
Раздел 1. Кровля
1 | ТЕР12-01-020-01 | Устройство кровель различных типов из металлочерепицы НР (45860 руб.): 120% от ФОТ (38217 руб.) СП (24841 руб.): 65% от ФОТ (38217 руб.) | 100 м2 кровли | 23.063 | 22217.48 | 1634.38 | 659.66 | 22.68 | 512402 | 37694 | 15214 | 523
2 | ТССЦ-101-4134 | Пленка подкровельная антиконденсатная (гидроизоляционная) типа ЮТАКОН | м2 | -2675.308 | 15.1 |  |  |  | -40397
3 | ТССЦ-101-4136 | Металлочерепица «Монтеррей» | м2 | -2905.938 | 69.02 |  |  |  | -200568
4 | ТССЦ-101-4570 | Профнастил оцинкованный с покрытием полиэстер НС35-1000-0,5 | м2 | 2652.245 | 53.62 |  |  |  | 142213
5 | ООО"ГрандЛайн" | Изоспан AМ гидроизоляционная ветрозащитная паропроницаемая мембрана | м2 | 2675.308 | 4.83 |  |  |  | 12922
6 | ТССЦ-101-5048 | Лист оцинкованный плоский размером 2х1,25 м, толщиной 1,0 мм | м2 | 409.9 | 52.43 |  |  |  | 21491
7 | ТЕР10-01-022-06 | Подшивка потолков: сталью кровельной оцинкованной по дереву НР (346 руб.): 118% от ФОТ (293 руб.) СП (185 руб.): 63% от ФОТ (293 руб.) | 100 м2 потолка | 1.438 | 3529.77 | 203.43 | 9.56 |  | 5076 | 293 | 14
8 | ТССЦ-101-1706 | Сталь листовая оцинкованная толщиной листа 0,5 мм | т | -371.628 | 7840 |  |  |  | -2913564
9 | Металл Профиль | Софит Lбрус-15х240 NormanMP (ПЭ-01-9003-0.5) | м2 | 146.247 | 60.2 |  |  |  | 8804
10 | Металл Профиль | Планка карнизного свеса 180х50х2000 | шт | 160 | 45.33 |  |  |  | 7253
11 | Металл Профиль | Снегозадержатель трубчатый СЗТ-h150х3000 | шт | 67 | 278.94 |  |  |  | 18689
12 | ТЕР12-01-012-01 | Ограждение кровель перилами НР (185 руб.): 120% от ФОТ (154 руб.) СП (100 руб.): 65% от ФОТ (154 руб.) | 100 м ограждения | 2.43 | 2409.33 | 59.1 | 54.13 | 3.92 | 5855 | 144 | 132 | 10
13 | Металл Профиль | Ограждение кровельное ОК-h1200х3000 | шт | 81 | 467.22 |  |  |  | 37845
14 | ТЕР12-01-009-02 | Устройство желобов: подвесных НР (602 руб.): 120% от ФОТ (502 руб.) СП (326 руб.): 65% от ФОТ (502 руб.) | 100 м желобов | 1.86 | 5067.98 | 267.93 | 22.47 | 2.16 | 9426 | 498 | 42 | 4
15 | ТССЦ-101-1875 | Сталь листовая оцинкованная толщиной листа 0,7 мм | т | -0.22212 | 7840 |  |  |  | -1741
16 | ТССЦ-101-0788 | Поковки оцинкованные, масса 2,825 кг | т | -0.31434 | 7039.67 |  |  |  | -2213
17 | ТССЦ-301-5883 | Желоб водосточный МП, диаметр 185х3000 мм, полиэстер (стандартный цвет) | шт. | 62 | 168.75 |  |  |  | 10463
18 | ТССЦ-301-5881 | Держатель желоба МП, диаметр 185х350 мм, полиэстер (стандартный цвет) | шт. | 370 | 36 |  |  |  | 13320
19 | ТССЦ-301-5885 | Заглушка желоба МП, диаметр 185 мм, полиэстер (стандартный цвет) | шт. | 26 | 7.87 |  |  |  | 205
20 | ТССЦ-301-5850 | Соединитель желоба МП, диаметр 125 мм, стандартный цвет (диаметр 185 мм) | шт. | 62 | 36.72 |  |  |  | 2277
21 | ФЕР12-01-035-03 | Устройство металлической водосточной системы: прямых звеньев труб НР (319 руб.): 120% от ФОТ (266 руб.) СП (173 руб.): 65% от ФОТ (266 руб.) | м | 231 | 8.95 | 1.15 |  |  | 2067 | 266
22 | ТССЦ-301-5895 | Труба водосточная МП, диаметр 150х3000 мм, полиэстер (стандартный цвет) | шт. | 67 | 222.75 |  |  |  | 14924
23 | ТССЦ-301-5891 | Держатель трубы (саморез) МП, диаметр 150 мм, полиэстер (стандартный цвет) | шт. | 197 | 40.5 |  |  |  | 7979
24 | ТССЦ-301-5865 | Труба водосточная МП, диаметр 100х3000 мм, стандартный цвет | шт. | 10 | 241.49 |  |  |  | 2415
25 | ФЕР12-01-035-02 | Устройство металлической водосточной системы: воронок НР (68 руб.): 120% от ФОТ (57 руб.) СП (37 руб.): 65% от ФОТ (57 руб.) | шт | 33 | 1.73 | 1.73 |  |  | 57 | 57
26 | ТССЦ-301-5887 | Воронка выпускная МП, диаметр 185х150 мм, полиэстер (стандартный цвет) | шт. | 24 | 155.26 |  |  |  | 3726
27 | Компания «Торговая Сеть ТехноНИКОЛЬ» | Воронка парапетная Ultra 110х245 мм | шт | 9 | 125.62 |  |  |  | 1131
28 | ФЕР12-01-035-01 | Устройство металлической водосточной системы: колен НР (125 руб.): 120% от ФОТ (104 руб.) СП (68 руб.): 65% от ФОТ (104 руб.) | шт | 90 | 1.25 | 1.15 |  |  | 113 | 104
29 | ТССЦ-301-5897 | Колено трубы МП, диаметр 150 мм, полиэстер (стандартный цвет) | шт. | 48 | 51.75 |  |  |  | 2484
30 | ТССЦ-301-5899 | Колено трубы МП сливное, диаметр 150 мм, полиэстер (стандартный цвет) | шт. | 24 | 51.75 |  |  |  | 1242
31 | ТССЦ-301-5875 | Колено трубы МП, диаметр 100 (60°), стандартный цвет | шт. | 9 | 72.03 |  |  |  | 648
32 | ТССЦ-301-5877 | Колено сливное МП, диаметр 100 (60°), стандартный цвет | шт. | 9 | 79.08 |  |  |  | 712
Козырьки
33 | ТЕР12-01-014-02 | Утепление покрытий: керамзитом НР (244 руб.): 120% от ФОТ (203 руб.) СП (132 руб.): 65% от ФОТ (203 руб.) | 1 м3 утеплителя | 7.4 | 383.72 | 23.71 | 26.24 | 3.83 | 2840 | 175 | 194 | 28
34 | ТЕР12-01-017-01 | Устройство выравнивающих стяжек: цементно-песчаных толщиной 15 мм (25мм) НР (286 руб.): 120% от ФОТ (238 руб.) СП (155 руб.): 65% от ФОТ (238 руб.) | 100 м2 стяжки | 0.926 | 1087.21 | 235.18 | 167.65 | 21.86 | 1007 | 218 | 155 | 20
35 | ТЕР12-01-017-02 | Устройство выравнивающих стяжек: на каждый 1 мм изменения толщины добавлять или исключать к расценке 12-01-017-01 НР (100 руб.): 120% от ФОТ (83 руб.) СП (54 руб.): 65% от ФОТ (83 руб.) | 100 м2 стяжки | 0.926 | 537.1 | 86.4 | 23.1 | 3.4 | 497 | 80 | 21 | 3
36 | ТЕР12-01-016-02 | Огрунтовка оснований из бетона или раствора под водоизоляционный кровельный ковер: готовой эмульсией битумной НР (28 руб.): 120% от ФОТ (23 руб.) СП (15 руб.): 65% от ФОТ (23 руб.) | 100 м2 кровли | 0.926 | 116.26 | 24.47 | 3.48 |  | 108 | 23 | 3
37 | ТЕР12-01-002-09 | Устройство кровель плоских из наплавляемых материалов: в два слоя НР (154 руб.): 120% от ФОТ (128 руб.) СП (83 руб.): 65% от ФОТ (128 руб.) | 100 м2 кровли | 0.926 | 9764.07 | 134.98 | 41.93 | 2.7 | 9042 | 125 | 39 | 3
38 | ТССЦ-101-1961 | Изопласт К ЭКП-4,5 | м2 | -299.67 | 44.25 |  |  |  | -13260
39 | ТССЦ-101-1962 | Изопласт П ЭПП-4,0 | м2 | -4495.05 | 37.62 |  |  |  | -169104
40 | ТССЦ-101-4703 | Техноэласт ЭКП | м2 | 105.6 | 28.42 |  |  |  | 3001
41 | ТССЦ-101-4702 | Техноэласт ЭПП | м2 | 107.4 | 24.29 |  |  |  | 2609
Раздел 2. Перемычки
42 | ТЕР09-03-015-01 | Монтаж прогонов при шаге ферм до 12 м при высоте здания: до 25 м НР (2489 руб.): 90% от ФОТ (2766 руб.) СП (2351 руб.): 85% от ФОТ (2766 руб.) | 1 т конструкций | 17.24 | 456.93 | 138 | 235.02 | 22.45 | 7877 | 2379 | 4052 | 387
43 | ТССЦ-201-0755 | Отдельные конструктивные элементы зданий и сооружений с преобладанием горячекатаных профилей, средняя масса сборочной единицы до 0,1 т | т | 17.24 | 8454.24 |  |  |  | 145751
44 | ТЕР13-03-004-26 | Окраска металлических огрунтованных поверхностей: эмалью ПФ-115 НР (356 руб.): 90% от ФОТ (396 руб.) СП (277 руб.): 70% от ФОТ (396 руб.) | 100 м2 окрашиваемой поверхности | 5.172 | 599.71 | 76.43 | 12.08 | 0.2 | 3102 | 395 | 62 | 1
45 | ТЕР46-08-012-02 | Установка анкеров в отверстия глубиной 100 мм с применением смесей серии MASTERFLOW, диаметр анкера: 10 мм НР (156 руб.): 110% от ФОТ (142 руб.) СП (99 руб.): 70% от ФОТ (142 руб.) | 100 шт. | 2.2 | 104.41 | 64.32 | 40.09 |  | 230 | 142 | 88
46 | Хилти | ILTI HIT-HY 200-A химический анкер | шт. | 220 | 383.54 |  |  |  | 84379
47 | Хилти | Анкерная шпилька типа HIT-Z M10х135 | шт. | 220 | 9.65 |  |  |  | 2123
Раздел 3. Заполнение проемов
Витраж (В1, 1э)
48 | ТЕР09-03-046-01 | Монтаж перегородок: из алюминиевых сплавов сборно-разборных с остеклением (прим. ПВХ В1) НР (433 руб.): 90% от ФОТ (481 руб.) СП (409 руб.): 85% от ФОТ (481 руб.) | 100 м2 | 0.1461 | 4096.48 | 3267.69 | 557.4 | 29.7 | 598 | 477 | 81 | 4
49 | Компании «Аквитал» | Витраж металлоплстиковый внутренний, глухой | м2 | 14.61 | 985.59 |  |  |  | 14399
50 | ТЕР10-01-047-05 | Установка блоков из ПВХ в наружных и внутренних дверных проемах: в перегородках и деревянных нерубленных стенах площадью проема более 3 м2 НР (55 руб.): 118% от ФОТ (47 руб.) СП (30 руб.): 63% от ФОТ (47 руб.) | 100 м2 проемов | 0.054 | 147614.06 | 872.55 | 518.48 | 7.02 | 7971 | 47 | 28
51 | ТЕР09-04-012-02 | Установка дверного доводчика к металлическим дверям НР (10 руб.): 90% от ФОТ (11 руб.) СП (9 руб.): 85% от ФОТ (11 руб.) | 1 шт. | 1 | 14.88 | 11.01 | 3.23 |  | 15 | 11 | 3
52 | ТССЦ-101-0961 | Закрыватель дверной гидравлический рычажный в алюминиевом корпусе | шт. | 1 | 419.27 |  |  |  | 419
Двери стальные (1с, 2с, 3с, 4с, 1н)
53 | ТЕР09-04-012-01 | Установка металлических дверных блоков в готовые проемы НР (391 руб.): 90% от ФОТ (434 руб.) СП (369 руб.): 85% от ФОТ (434 руб.) | 1 м2 проема | 18.22 | 70.77 | 23.81 | 20.22 |  | 1289 | 434 | 368
54 | ТССЦ-203-8146 | Блок дверной стальной внутренний однопольный ДСВ, площадь 2,1 м2 (ГОСТ 31173-2003) | м2 | 15.876 | 1761.35 |  |  |  | 27963
55 | ТССЦ-203-8147 | Блок дверной стальной наружный двупольный ДСН ДКН, площадь 2,73 м2 (ГОСТ 31173-2003) | м2 | 2.34 | 1434.33 |  |  |  | 3356
56 | ТССЦ-101-0888 | Скобяные изделия для блоков входных дверей в здание двупольных | компл. | 7 | 92.69 |  |  |  | 649
57 | ТЕР09-04-012-02 | Установка дверного доводчика к металлическим дверям НР (10 руб.): 90% от ФОТ (11 руб.) СП (9 руб.): 85% от ФОТ (11 руб.) | 1 шт. | 1 | 14.88 | 11.01 | 3.23 |  | 15 | 11 | 3
58 | ТССЦ-101-0961 | Закрыватель дверной гидравлический рычажный в алюминиевом корпусе | шт. | 1 | 419.27 |  |  |  | 419
Двери ПВХ
59 | ТЕР10-01-034-01 | Установка в жилых и общественных зданиях оконных блоков из ПВХ профилей: глухих с площадью проема до 2 м2 (фрамуги) НР (458 руб.): 118% от ФОТ (388 руб.) СП (244 руб.): 63% от ФОТ (388 руб.) | 100 м2 проемов | 0.256 | 77499.37 | 1492.36 | 528.54 | 23.76 | 19840 | 382 | 135 | 6
60 | ТЕР10-01-047-02 | Установка блоков из ПВХ в наружных и внутренних дверных проемах: в каменных стенах площадью проема более 3 м2 НР (581 руб.): 118% от ФОТ (492 руб.) СП (310 руб.): 63% от ФОТ (492 руб.) | 100 м2 проемов | 0.4483 | 152559.84 | 1091.71 | 492.88 | 7.02 | 68393 | 489 | 221 | 3
61 | ТЕР10-01-047-01 | Установка блоков из ПВХ в наружных и внутренних дверных проемах: в каменных стенах площадью проема до 3 м2 НР (81 руб.): 118% от ФОТ (69 руб.) СП (43 руб.): 63% от ФОТ (69 руб.) | 100 м2 проемов | 0.0382 | 159234.62 | 1780.86 | 691.8 | 14.18 | 6083 | 68 | 26 | 1
62 | ТЕР10-01-047-05 | Установка блоков из ПВХ в наружных и внутренних дверных проемах: в перегородках и деревянных нерубленных стенах площадью проема более 3 м2 НР (667 руб.): 118% от ФОТ (565 руб.) СП (356 руб.): 63% от ФОТ (565 руб.) | 100 м2 проемов | 0.6418 | 147614.06 | 872.55 | 518.48 | 7.02 | 94739 | 560 | 333 | 5
63 | ТЕР10-01-047-04 | Установка блоков из ПВХ в наружных и внутренних дверных проемах: в перегородках и деревянных нерубленных стенах площадью проема до 3 м2 НР (3597 руб.): 118% от ФОТ (3048 руб.) СП (1920 руб.): 63% от ФОТ (3048 руб.) | 100 м2 проемов | 2.1754 | 150156.65 | 1386.89 | 745.36 | 14.18 | 326651 | 3017 | 1621 | 31
64 | ТЕР09-04-012-02 | Установка дверного доводчика к металлическим дверям НР (257 руб.): 90% от ФОТ (286 руб.) СП (243 руб.): 85% от ФОТ (286 руб.) | 1 шт. | 26 | 14.88 | 11.01 | 3.23 |  | 387 | 286 | 84
65 | ТССЦ-101-0961 | Закрыватель дверной гидравлический рычажный в алюминиевом корпусе | шт. | 26 | 419.27 |  |  |  | 10901
Двери противопожарные
66 | ТЕР09-04-013-01 | Установка противопожарных дверей: однопольных глухих НР (161 руб.): 90% от ФОТ (179 руб.) СП (152 руб.): 85% от ФОТ (179 руб.) | 1 м2 проема | 8.484 | 93.82 | 21.13 | 14.88 |  | 796 | 179 | 126
67 | ТССЦ-203-8123 | Дверь противопожарная металлическая однопольная ДПМ-01/60, размером 1000х2100 мм | шт. | 4 | 1956.13 |  |  |  | 7825
68 | ТЕР09-04-013-01 | Установка противопожарных дверей: однопольных глухих НР (819 руб.): 90% от ФОТ (910 руб.) СП (774 руб.): 85% от ФОТ (910 руб.) | 1 м2 проема | 43.071 | 93.82 | 21.13 | 14.88 |  | 4041 | 910 | 641
69 | ТССЦ-203-8116 | Дверь противопожарная металлическая однопольная ДПМ-01/30, размером 900х2100 мм | шт. | 4 | 1663.5 |  |  |  | 6654
70 | ТССЦ-203-8118 | Дверь противопожарная металлическая однопольная ДПМ-01/30, размером 1000х2100 мм | шт. | 16 | 1827.56 |  |  |  | 29241
71 | ТССЦ-203-8113 | Дверь противопожарная металлическая однопольная ДПМ-01/30, размером 800х2100 мм (0,71*2,1) | шт. | 1 | 1754.99 |  |  |  | 1755
72 | ТЕР09-04-013-02 | Установка противопожарных дверей: двупольных глухих НР (128 руб.): 90% от ФОТ (142 руб.) СП (121 руб.): 85% от ФОТ (142 руб.) | 1 м2 проема | 5.082 | 93.61 | 27.97 | 16.36 |  | 476 | 142 | 83
73 | ТССЦ-203-8125 | Дверь противопожарная металлическая двупольная ДПМ-02/30, размером 1200х2100 мм | шт. | 2 | 2704.66 |  |  |  | 5409
74 | ТЕР09-04-013-04 | Установка противопожарных дверей: двупольных остекленных НР (2553 руб.): 90% от ФОТ (2837 руб.) СП (2411 руб.): 85% от ФОТ (2837 руб.) | 1 м2 проема | 119.49 | 86.04 | 23.74 | 13.02 |  | 10281 | 2837 | 1556
75 | ООО "Пульс" | Дверь противопожарная металлическая глухая с остекленной фрамугой двупольная ДП Г Ф Дв 30-13, проем 1310х3000(h) ДПМ-02/30 | шт. | 20 | 3788.94 |  |  |  | 75779
76 | ООО "Пульс" | Дверь противопожарная металлическая остекленная двупольная ДП О Дв 21-18, проем 1800х2100(h ДПМ-02/30 | шт. | 2 | 3358.9 |  |  |  | 6718
77 | ООО "Пульс" | Дверь противопожарная металлическая глухая с остекленной фрамугой правая ДП Г Ф П 30-10, проем 1010х3000(h) ДПМ-02/30 | шт | 11 | 3196.19 |  |  |  | 35158
78 | ТССЦ-101-0961 | Закрыватель дверной гидравлический рычажный в алюминиевом корпусе | шт. | 60 | 419.27 |  |  |  | 25156
79 | ФЕР09-04-003-01 | Монтаж люка противопожарного НР (29 руб.): 90% от ФОТ (32 руб.) СП (27 руб.): 85% от ФОТ (32 руб.) | м2 | 1.6562 | 2244.92 | 19.03 | 0.44 | 0.16 | 3718 | 32 | 1
80 | ФССЦ-07.1.05.01-0004 | Люки металлические противопожарные (EI60) | м2 | -1.6562 | 2167.54 |  |  |  | -3590
81 | ООО "Пульс" | Люк противопожарный металлический глухой ЛП Г 9-9, проем 910х910 | м2 | 1.6562 | 1104.14 |  |  |  | 1829
Окна
82 | ТЕР10-01-034-08 | Установка в жилых и общественных зданиях оконных блоков из ПВХ профилей: поворотных (откидных, поворотно-откидных) с площадью проема более 2 м2 трехстворчатых, в том числе при наличии створок глухого остекления (ОК1; ОК2; ОК4; ОК5) НР (5555 руб.): 118% от ФОТ (4708 руб.) СП (2966 руб.): 63% от ФОТ (4708 руб.) | 100 м2 проемов | 3.5868 | 96768.06 | 1303.66 | 551.26 | 8.91 | 347088 | 4676 | 1977 | 32
83 | ТЕР10-01-034-05 | Установка в жилых и общественных зданиях оконных блоков из ПВХ профилей: поворотных (откидных, поворотно-откидных) с площадью проема до 2 м2 двухстворчатых (ОК3; ОК14) НР (1399 руб.): 118% от ФОТ (1186 руб.) СП (747 руб.): 63% от ФОТ (1186 руб.) | 100 м2 проемов | 0.7133 | 133688.75 | 1639.19 | 692.25 | 23.76 | 95360 | 1169 | 494 | 17
84 | ТЕР10-01-034-06 | Установка в жилых и общественных зданиях оконных блоков из ПВХ профилей: поворотных (откидных, поворотно-откидных) с площадью проема более 2 м2 двухстворчатых (ОК12) НР (68 руб.): 118% от ФОТ (58 руб.) СП (37 руб.): 63% от ФОТ (58 руб.) | 100 м2 проемов | 0.0452 | 110060.37 | 1273.59 | 539 | 8.91 | 4975 | 58 | 24
85 | ТЕР10-01-034-03 | Установка в жилых и общественных зданиях оконных блоков из ПВХ профилей: поворотных (откидных, поворотно-откидных) с площадью проема до 2 м2 одностворчатых (ОК9; ОК10; ОК11, ОК13) НР (950 руб.): 118% от ФОТ (805 руб.) СП (507 руб.): 63% от ФОТ (805 руб.) | 100 м2 проемов | 0.4208 | 136859.25 | 1888.54 | 746.85 | 23.76 | 57590 | 795 | 314 | 10
86 | ТЕР10-01-034-01 | Установка в жилых и общественных зданиях оконных блоков из ПВХ профилей: глухих с площадью проема до 2 м2 (ОК6; ОК7; ОК8) НР (169 руб.): 118% от ФОТ (143 руб.) СП (90 руб.): 63% от ФОТ (143 руб.) | 100 м2 проемов | 0.0944 | 77499.37 | 1492.36 | 528.54 | 23.76 | 7316 | 141 | 50 | 2
87 | ТЕР10-01-034-01 | Установка в жилых и общественных зданиях оконных блоков из ПВХ профилей: глухих с площадью проема до 2 м2 (ОК1п) - противопожарные НР (562 руб.): 118% от ФОТ (476 руб.) СП (300 руб.): 63% от ФОТ (476 руб.) | 100 м2 проемов | 0.3146 | 77499.37 | 1492.36 | 528.54 | 23.76 | 24381 | 469 | 166 | 7
88 | ТССЦ-203-0938 | Блок оконный пластиковый глухой, одностворчатый с однокамерным стеклопакетом (24 мм), площадью до 2 м2 | м2 | -31.46 | 639.33 |  |  |  | -20113
89 | ПСК ГОСТ | Оконные блоки противопожарные сертифицированные 2 типа с пределом огнесойкости EI30 | м2 | 31.46 | 2905.63 |  |  |  | 91411
90 | ТССЦ-101-5290 | Сетка противомоскитная стационарная, цвет белый_(ОК1-5, ОК9) | м2 | 184.739 | 58.47 |  |  |  | 10802
91 | ТЕР10-01-035-01 | Установка подоконных досок из ПВХ: в каменных стенах толщиной до 0,51 м НР (459 руб.): 118% от ФОТ (389 руб.) СП (245 руб.): 63% от ФОТ (389 руб.) | 100 п.м | 2.1483 | 4527.99 | 180.75 | 14.28 | 0.54 | 9727 | 388 | 31 | 1
92 | ТССЦ-101-2908 | Доски подоконные ПВХ, шириной 400 мм | м | 214.83 | 236.56 |  |  |  | 50820
Раздел 4. Полы
Подвал
тип 1 - 1654,7 м2
93 | ТЕР11-01-011-01 | Устройство стяжек цементных толщиной 20 мм НР (6734 руб.): 123% от ФОТ (5475 руб.) СП (4106 руб.): 75% от ФОТ (5475 руб.) | 100 м2 стяжки | 16.547 | 1296.91 | 313.71 | 43.74 | 17.15 | 21460 | 5191 | 724 | 284
94 | ТЕР11-01-011-02 | Устройство стяжек: на каждые 5 мм изменения толщины стяжки добавлять или исключать к расценке 11-01-011-01_(до т. 50 мм) НР (831 руб.): 123% от ФОТ (676 руб.) СП (507 руб.): 75% от ФОТ (676 руб.) | 100 м2 стяжки | 16.547 | 1453.56 | 23.82 | 45.84 | 17.04 | 24052 | 394 | 759 | 282
95 | ТССЦ-104-0092 | Стекловолокно рубленое (фиброволокно 0,9кг/м3) | т | 0.07595 | 45240.92 |  |  |  | 3436
96 | ТЕР11-01-015-08 | Железнение цементных покрытий НР (2114 руб.): 123% от ФОТ (1719 руб.) СП (1289 руб.): 75% от ФОТ (1719 руб.) | 100 м2 покрытия | 16.547 | 138.16 | 102.71 | 5.65 | 1.14 | 2286 | 1700 | 93 | 19
тип 2 - 61,9 м2
97 | ТЕР11-01-011-01 | Устройство стяжек цементных толщиной 20 мм НР (252 руб.): 123% от ФОТ (205 руб.) СП (154 руб.): 75% от ФОТ (205 руб.) | 100 м2 стяжки | 0.619 | 1296.91 | 313.71 | 43.74 | 17.15 | 803 | 194 | 27 | 11
98 | ТЕР11-01-011-02 | Устройство стяжек: на каждые 5 мм изменения толщины стяжки добавлять или исключать к расценке 11-01-011-01_(до т. 35 мм) НР (15 руб.): 123% от ФОТ (12 руб.) СП (9 руб.): 75% от ФОТ (12 руб.) | 100 м2 стяжки | 0.619 | 726.78 | 11.91 | 22.92 | 8.52 | 450 | 7 | 14 | 5
99 | ТССЦ-104-0092 | Стекловолокно рубленое (фиброволокно 0,9кг/м3) | т | 0.00199 | 45240.92 |  |  |  | 90
100 | ТЕР11-01-047-01 | Устройство покрытий из плит керамогранитных размером: 40х40 см НР (2079 руб.): 123% от ФОТ (1690 руб.) СП (1268 руб.): 75% от ФОТ (1690 руб.) | 100 м2 покрытия | 0.619 | 17149.57 | 2713.07 | 24.98 | 17.39 | 10616 | 1679 | 15 | 11
тип 3 - 31,3 м2
101 | ТЕР11-01-011-01 | Устройство стяжек цементных толщиной 20 мм НР (127 руб.): 123% от ФОТ (103 руб.) СП (77 руб.): 75% от ФОТ (103 руб.) | 100 м2 стяжки | 0.313 | 1296.91 | 313.71 | 43.74 | 17.15 | 406 | 98 | 14 | 5
102 | ТЕР11-01-011-02 | Устройство стяжек: на каждые 5 мм изменения толщины стяжки добавлять или исключать к расценке 11-01-011-01_(до т. 35 мм) НР (9 руб.): 123% от ФОТ (7 руб.) СП (5 руб.): 75% от ФОТ (7 руб.) | 100 м2 стяжки | 0.313 | 726.78 | 11.91 | 22.92 | 8.52 | 227 | 4 | 7 | 3
103 | ТССЦ-104-0092 | Стекловолокно рубленое (фиброволокно 0,9кг/м3) | т | 0.00101 | 45240.92 |  |  |  | 46
104 | ТЕР15-01-043-01 | Облицовка лестничных площадок и маршей керамогранитными плитами НР (880 руб.): 105% от ФОТ (838 руб.) СП (461 руб.): 55% от ФОТ (838 руб.) | 100 м2 поверхности | 0.313 | 2828.92 | 2677.35 | 151.57 |  | 885 | 838 | 47
105 | ТССЦ-101-1971 | Затирка «Старатели» (разной цветности) | т | 0.004069 | 4420.01 |  |  |  | 18
106 | ТССЦ-101-4368 | Клей плиточный «Юнис Гранит» | кг | 375.6 | 2.91 |  |  |  | 1093
107 | ООО «ТДК – ЮГ» | Плитка керамическая типа "керамогранит" с рельефным рисунком типа "ступень" | м2 | 31.926 | 118.32 |  |  |  | 3777
тип 4 - 154,3 м2
108 | ТЕР11-01-011-01 | Устройство стяжек цементных толщиной 20 мм НР (627 руб.): 123% от ФОТ (510 руб.) СП (383 руб.): 75% от ФОТ (510 руб.) | 100 м2 стяжки | 1.543 | 1296.91 | 313.71 | 43.74 | 17.15 | 2001 | 484 | 67 | 26
109 | ТЕР11-01-011-02 | Устройство стяжек: на каждые 5 мм изменения толщины стяжки добавлять или исключать к расценке 11-01-011-01_(до т. 10...40 мм) НР (12 руб.): 123% от ФОТ (10 руб.) СП (8 руб.): 75% от ФОТ (10 руб.) | 100 м2 стяжки | 1.543 | 242.26 | 3.97 | 7.64 | 2.84 | 374 | 6 | 12 | 4
110 | ТССЦ-104-0092 | Стекловолокно рубленое (фиброволокно 0,9кг/м3) | т | 0.00354 | 45240.92 |  |  |  | 160
111 | ТЕР11-01-004-01 | Устройство гидроизоляции оклеечной рулонными материалами: на мастике Битуминоль, первый слой НР (998 руб.): 123% от ФОТ (811 руб.) СП (608 руб.): 75% от ФОТ (811 руб.) | 100 м2 изолируемой поверхности | 1.543 | 2791.84 | 520.45 | 313.19 | 5.27 | 4308 | 803 | 483 | 8
112 | ТЕР11-01-007-01 | Затирка поверхности гидроизоляции песком НР (208 руб.): 123% от ФОТ (169 руб.) СП (127 руб.): 75% от ФОТ (169 руб.) | 100 м2 затирки | 1.543 | 126.22 | 108.29 | 7.74 | 1.61 | 195 | 167 | 12 | 2
113 | ТЕР11-01-027-06 | Устройство покрытий на растворе из сухой смеси с приготовлением раствора в построечных условиях из плиток: гладких неглазурованных керамических для полов одноцветных НР (2082 руб.): 123% от ФОТ (1693 руб.) СП (1270 руб.): 75% от ФОТ (1693 руб.) | 100 м2 покрытия | 1.543 | 8051.21 | 1046.88 | 141.64 | 50.34 | 12423 | 1615 | 219 | 78
1 этаж
тип 5 - 770,6 м2
114 | ТЕР26-01-041-02 | Изоляция изделиями из пенопласта на битуме холодных поверхностей: покрытий и перекрытий сверху НР (4029 руб.): 100% от ФОТ (4029 руб.) СП (2820 руб.): 70% от ФОТ (4029 руб.) | 1 м3 изоляции | 46.236 | 823.34 | 87.14 | 40.19 |  | 38068 | 4029 | 1858
115 | ТССЦ-104-0103 | Плиты из пенопласта полистирольного ПСБС-40 | м3 | -45.774 | 604.94 |  |  |  | -27691
116 | ТССЦ-104-1224 | Пенополистирол экструдированный ТЕХНОНИКОЛЬ XPS CARBON 35-300_PROF | м3 | 45.774 | 1013.52 |  |  |  | 46393
117 | ТЕР11-01-050-01 | Устройство пароизоляции из полиэтиленовой пленки в один слой насухо НР (279 руб.): 123% от ФОТ (227 руб.) СП (170 руб.): 75% от ФОТ (227 руб.) | 100 м2 поверхности | 7.706 | 1333.51 | 29.43 | 1.74 |  | 10276 | 227 | 13
118 | ТЕР06-01-015-10 | Армирование подстилающих слоев и набетонок НР (206 руб.): 105% от ФОТ (196 руб.) СП (127 руб.): 65% от ФОТ (196 руб.) | 1 т | 1.711 | 5853.15 | 111.99 | 36.51 | 2.16 | 10015 | 192 | 62 | 4
119 | ТЕР11-01-011-01 | Устройство стяжек цементных толщиной 20 мм НР (3135 руб.): 123% от ФОТ (2549 руб.) СП (1912 руб.): 75% от ФОТ (2549 руб.) | 100 м2 стяжки | 7.706 | 1296.91 | 313.71 | 43.74 | 17.15 | 9994 | 2417 | 337 | 132
120 | ТЕР11-01-011-02 | Устройство стяжек: на каждые 5 мм изменения толщины стяжки добавлять или исключать к расценке 11-01-011-01_(до т. 120 мм) НР (1292 руб.): 123% от ФОТ (1050 руб.) СП (788 руб.): 75% от ФОТ (1050 руб.) | 100 м2 стяжки | 7.706 | 4845.2 | 79.4 | 152.8 | 56.8 | 37337 | 612 | 1177 | 438
121 | ТЕР11-01-004-01 | Устройство гидроизоляции оклеечной рулонными материалами: на мастике Битуминоль, первый слой НР (4984 руб.): 123% от ФОТ (4052 руб.) СП (3039 руб.): 75% от ФОТ (4052 руб.) | 100 м2 изолируемой поверхности | 7.706 | 2791.84 | 520.45 | 313.19 | 5.27 | 21514 | 4011 | 2413 | 41
122 | ТЕР11-01-007-01 | Затирка поверхности гидроизоляции песком НР (1041 руб.): 123% от ФОТ (846 руб.) СП (635 руб.): 75% от ФОТ (846 руб.) | 100 м2 затирки | 7.706 | 126.22 | 108.29 | 7.74 | 1.61 | 973 | 834 | 60 | 12
123 | ТЕР11-01-047-01 | Устройство покрытий из плит керамогранитных размером: 40х40 см НР (25880 руб.): 123% от ФОТ (21041 руб.) СП (15781 руб.): 75% от ФОТ (21041 руб.) | 100 м2 покрытия | 7.706 | 17149.57 | 2713.07 | 24.98 | 17.39 | 132155 | 20907 | 192 | 134
тип 6 - 313 м2
124 | ТЕР26-01-041-02 | Изоляция изделиями из пенопласта на битуме холодных поверхностей: покрытий и перекрытий сверху НР (1636 руб.): 100% от ФОТ (1636 руб.) СП (1145 руб.): 70% от ФОТ (1636 руб.) | 1 м3 изоляции | 18.78 | 823.34 | 87.14 | 40.19 |  | 15462 | 1636 | 755
125 | ТССЦ-104-0103 | Плиты из пенопласта полистирольного ПСБС-40 | м3 | -18.592 | 604.94 |  |  |  | -11247
126 | ТССЦ-104-1224 | Пенополистирол экструдированный ТЕХНОНИКОЛЬ XPS CARBON 35-300_PROF | м3 | 18.592 | 1013.52 |  |  |  | 18843
127 | ТЕР11-01-050-01 | Устройство пароизоляции из полиэтиленовой пленки в один слой насухо НР (113 руб.): 123% от ФОТ (92 руб.) СП (69 руб.): 75% от ФОТ (92 руб.) | 100 м2 поверхности | 3.13 | 1333.51 | 29.43 | 1.74 |  | 4174 | 92 | 5
128 | ТЕР06-01-015-10 | Армирование подстилающих слоев и набетонок НР (84 руб.): 105% от ФОТ (80 руб.) СП (52 руб.): 65% от ФОТ (80 руб.) | 1 т | 0.695 | 5853.15 | 111.99 | 36.51 | 2.16 | 4068 | 78 | 25 | 2
129 | ТЕР11-01-011-01 | Устройство стяжек цементных толщиной 20 мм НР (1274 руб.): 123% от ФОТ (1036 руб.) СП (777 руб.): 75% от ФОТ (1036 руб.) | 100 м2 стяжки | 3.13 | 1296.91 | 313.71 | 43.74 | 17.15 | 4059 | 982 | 137 | 54
130 | ТЕР11-01-011-02 | Устройство стяжек: на каждые 5 мм изменения толщины стяжки добавлять или исключать к расценке 11-01-011-01_(до т. 40...100 мм) НР (262 руб.): 123% от ФОТ (213 руб.) СП (160 руб.): 75% от ФОТ (213 руб.) | 100 м2 стяжки | 3.13 | 2422.6 | 39.7 | 76.4 | 28.4 | 7583 | 124 | 239 | 89
131 | ТЕР11-01-004-01 | Устройство гидроизоляции оклеечной рулонными материалами: на мастике Битуминоль, первый слой НР (2023 руб.): 123% от ФОТ (1645 руб.) СП (1234 руб.): 75% от ФОТ (1645 руб.) | 100 м2 изолируемой поверхности | 3.13 | 2791.84 | 520.45 | 313.19 | 5.27 | 8738 | 1629 | 980 | 16
132 | ТЕР11-01-007-01 | Затирка поверхности гидроизоляции песком НР (423 руб.): 123% от ФОТ (344 руб.) СП (258 руб.): 75% от ФОТ (344 руб.) | 100 м2 затирки | 3.13 | 126.22 | 108.29 | 7.74 | 1.61 | 395 | 339 | 24 | 5
133 | ТЕР11-01-047-01 | Устройство покрытий из плит керамогранитных размером: 40х40 см НР (10512 руб.): 123% от ФОТ (8546 руб.) СП (6410 руб.): 75% от ФОТ (8546 руб.) | 100 м2 покрытия | 3.13 | 17149.57 | 2713.07 | 24.98 | 17.39 | 53678 | 8492 | 78 | 54
тип 7 - 312,5 м2
134 | ТЕР26-01-041-02 | Изоляция изделиями из пенопласта на битуме холодных поверхностей: покрытий и перекрытий сверху НР (1906 руб.): 100% от ФОТ (1906 руб.) СП (1334 руб.): 70% от ФОТ (1906 руб.) | 1 м3 изоляции | 21.875 | 823.34 | 87.14 | 40.19 |  | 18011 | 1906 | 879
135 | ТССЦ-104-0103 | Плиты из пенопласта полистирольного ПСБС-40 | м3 | -21.656 | 604.94 |  |  |  | -13101
136 | ТССЦ-104-1224 | Пенополистирол экструдированный ТЕХНОНИКОЛЬ XPS CARBON 35-300_PROF | м3 | 21.656 | 1013.52 |  |  |  | 21949
137 | ТЕР11-01-050-01 | Устройство пароизоляции из полиэтиленовой пленки в один слой насухо НР (113 руб.): 123% от ФОТ (92 руб.) СП (69 руб.): 75% от ФОТ (92 руб.) | 100 м2 поверхности | 3.125 | 1333.51 | 29.43 | 1.74 |  | 4167 | 92 | 5
138 | ТЕР11-01-011-01 | Устройство стяжек цементных толщиной 20 мм НР (1272 руб.): 123% от ФОТ (1034 руб.) СП (776 руб.): 75% от ФОТ (1034 руб.) | 100 м2 стяжки | 3.125 | 1296.91 | 313.71 | 43.74 | 17.15 | 4053 | 980 | 137 | 54
139 | ТЕР11-01-011-02 | Устройство стяжек: на каждые 5 мм изменения толщины стяжки добавлять или исключать к расценке 11-01-011-01_(до т. 40 мм) НР (106 руб.): 123% от ФОТ (86 руб.) СП (65 руб.): 75% от ФОТ (86 руб.) | 100 м2 стяжки | 3.125 | 969.04 | 15.88 | 30.56 | 11.36 | 3028 | 50 | 96 | 36
140 | ТЕР06-01-015-10 | Армирование подстилающих слоев и набетонок НР (83 руб.): 105% от ФОТ (79 руб.) СП (51 руб.): 65% от ФОТ (79 руб.) | 1 т | 0.694 | 5853.15 | 111.99 | 36.51 | 2.16 | 4062 | 78 | 25 | 1
141 | ТЕР11-01-011-01 | Устройство стяжек цементных толщиной 20 мм НР (1272 руб.): 123% от ФОТ (1034 руб.) СП (776 руб.): 75% от ФОТ (1034 руб.) | 100 м2 стяжки | 3.125 | 1296.91 | 313.71 | 43.74 | 17.15 | 4053 | 980 | 137 | 54
142 | ТЕР11-01-011-02 | Устройство стяжек: на каждые 5 мм изменения толщины стяжки добавлять или исключать к расценке 11-01-011-01_(до т. 70 мм) НР (262 руб.): 123% от ФОТ (213 руб.) СП (160 руб.): 75% от ФОТ (213 руб.) | 100 м2 стяжки | 3.125 | 2422.6 | 39.7 | 76.4 | 28.4 | 7571 | 124 | 239 | 89
143 | ТЕР11-01-011-08 | Устройство стяжек: из выравнивающей смеси типа "Ветонит" 5000, толщиной 5 мм_(прим. Ceresit CN 68) НР (1241 руб.): 123% от ФОТ (1009 руб.) СП (757 руб.): 75% от ФОТ (1009 руб.) | 100 м2 стяжки | 3.125 | 10831.64 | 321.33 | 33.28 | 1.51 | 33849 | 1004 | 104 | 5
144 | ТССЦ-402-0194 | Смеси сухие для наливных полов, марка «Ветонит» 5000 | т | -2.813 | 11142.55 |  |  |  | -31344
145 | ТЕР11-01-011-10 | Устройство стяжек: на каждый последующий слой толщиной 1 мм добавлять к расценке 11-01-011-08_(до т. 18 мм) НР (1043 руб.): 123% от ФОТ (848 руб.) СП (636 руб.): 75% от ФОТ (848 руб.) | 100 м2 стяжки | 3.125 | 26398.32 | 268.32 | 54.6 | 2.99 | 82495 | 839 | 171 | 9
146 | ТССЦ-402-0194 | Смеси сухие для наливных полов, марка «Ветонит» 5000 | т | -7.313 | 11142.55 |  |  |  | -81485
147 | ООО "Бауцентр" | Смесь Ceresit CN 68 | кг | 10126 | 2.79 |  |  |  | 28252
148 | ТЕР11-01-004-09 | Устройство гидроизоляции обмазочной: в один слой праймером НР (1135 руб.): 123% от ФОТ (923 руб.) СП (692 руб.): 75% от ФОТ (923 руб.) | 100 м2 изолируемой поверхности | 3.125 | 452.25 | 295.05 | 26.01 | 0.41 | 1413 | 922 | 81 | 1
149 | ТЕР11-01-007-01 | Затирка поверхности гидроизоляции песком НР (422 руб.): 123% от ФОТ (343 руб.) СП (257 руб.): 75% от ФОТ (343 руб.) | 100 м2 затирки | 3.125 | 126.22 | 108.29 | 7.74 | 1.61 | 394 | 338 | 24 | 5
150 | ФЕР11-01-057-01 | Устройство гетерогенного и гомогенного покрытия на клее со свариванием полотнищ в стыках НР (1486 руб.): 123% от ФОТ (1208 руб.) СП (906 руб.): 75% от ФОТ (1208 руб.) | 100 м2 | 3.125 | 1150.13 | 386.07 | 6.35 | 0.66 | 3594 | 1206 | 20 | 2
151 | ТССЦ-101-4207 | Линолеум коммерческий гетерогенный "ТАРКЕТТ ACCZENT UNIVERSAL" (толщина 2 мм, толщина защитного слоя 0,7 мм, класс 34/43, пож. безопасность Г2, В2, РП1, Д2, Т2) | м2 | 318.75 | 96.48 |  |  |  | 30753
тип 8 - 235,8 м2
152 | ТЕР26-01-041-02 | Изоляция изделиями из пенопласта на битуме холодных поверхностей: покрытий и перекрытий сверху НР (1233 руб.): 100% от ФОТ (1233 руб.) СП (863 руб.): 70% от ФОТ (1233 руб.) | 1 м3 изоляции | 14.148 | 823.34 | 87.14 | 40.19 |  | 11649 | 1233 | 569
153 | ТССЦ-104-0103 | Плиты из пенопласта полистирольного ПСБС-40 | м3 | -14.007 | 604.94 |  |  |  | -8473
154 | ТССЦ-104-1224 | Пенополистирол экструдированный ТЕХНОНИКОЛЬ XPS CARBON 35-300_PROF | м3 | 14.007 | 1013.52 |  |  |  | 14196
155 | ТЕР11-01-050-01 | Устройство пароизоляции из полиэтиленовой пленки в один слой насухо НР (85 руб.): 123% от ФОТ (69 руб.) СП (52 руб.): 75% от ФОТ (69 руб.) | 100 м2 поверхности | 2.358 | 1333.51 | 29.43 | 1.74 |  | 3144 | 69 | 4
156 | ТЕР06-01-015-10 | Армирование подстилающих слоев и набетонок НР (63 руб.): 105% от ФОТ (60 руб.) СП (39 руб.): 65% от ФОТ (60 руб.) | 1 т | 0.523 | 5853.15 | 111.99 | 36.51 | 2.16 | 3061 | 59 | 19 | 1
157 | ТЕР11-01-011-01 | Устройство стяжек цементных толщиной 20 мм НР (959 руб.): 123% от ФОТ (780 руб.) СП (585 руб.): 75% от ФОТ (780 руб.) | 100 м2 стяжки | 2.358 | 1296.91 | 313.71 | 43.74 | 17.15 | 3058 | 740 | 103 | 40
158 | ТЕР11-01-011-02 | Устройство стяжек: на каждые 5 мм изменения толщины стяжки добавлять или исключать к расценке 11-01-011-01_(до т. 120 мм) НР (395 руб.): 123% от ФОТ (321 руб.) СП (241 руб.): 75% от ФОТ (321 руб.) | 100 м2 стяжки | 2.358 | 4845.2 | 79.4 | 152.8 | 56.8 | 11425 | 187 | 360 | 134
159 | ТЕР11-01-011-08 | Устройство стяжек: из выравнивающей смеси типа "Ветонит" 5000, толщиной 5 мм_(прим. Ceresit CN 68) НР (937 руб.): 123% от ФОТ (762 руб.) СП (572 руб.): 75% от ФОТ (762 руб.) | 100 м2 стяжки | 2.358 | 10831.64 | 321.33 | 33.28 | 1.51 | 25541 | 758 | 78 | 4
160 | ТССЦ-402-0194 | Смеси сухие для наливных полов, марка «Ветонит» 5000 | т | -2.122 | 11142.55 |  |  |  | -23644
161 | ТЕР11-01-011-10 | Устройство стяжек: на каждый последующий слой толщиной 1 мм добавлять к расценке 11-01-011-08_(до т. 18 мм) НР (787 руб.): 123% от ФОТ (640 руб.) СП (480 руб.): 75% от ФОТ (640 руб.) | 100 м2 стяжки | 2.358 | 26398.32 | 268.32 | 54.6 | 2.99 | 62247 | 633 | 129 | 7
162 | ТССЦ-402-0194 | Смеси сухие для наливных полов, марка «Ветонит» 5000 | т | -5.518 | 11142.55 |  |  |  | -61485
163 | ООО "Бауцентр" | Смесь Ceresit CN 68 | кг | 7640 | 2.79 |  |  |  | 21316
164 | ТЕР11-01-004-09 | Устройство гидроизоляции обмазочной: в один слой праймером НР (857 руб.): 123% от ФОТ (697 руб.) СП (523 руб.): 75% от ФОТ (697 руб.) | 100 м2 изолируемой поверхности | 2.358 | 452.25 | 295.05 | 26.01 | 0.41 | 1066 | 696 | 61 | 1
165 | ТЕР11-01-007-01 | Затирка поверхности гидроизоляции песком НР (319 руб.): 123% от ФОТ (259 руб.) СП (194 руб.): 75% от ФОТ (259 руб.) | 100 м2 затирки | 2.358 | 126.22 | 108.29 | 7.74 | 1.61 | 298 | 255 | 18 | 4
166 | ФЕР11-01-057-01 | Устройство гетерогенного и гомогенного покрытия на клее со свариванием полотнищ в стыках НР (1122 руб.): 123% от ФОТ (912 руб.) СП (684 руб.): 75% от ФОТ (912 руб.) | 100 м2 | 2.358 | 1150.13 | 386.07 | 6.35 | 0.66 | 2712 | 910 | 15 | 2
167 | ТССЦ-101-4207 | Линолеум коммерческий гетерогенный "ТАРКЕТТ ACCZENT UNIVERSAL" (толщина 2 мм, толщина защитного слоя 0,7 мм, класс 34/43, пож. безопасность Г2, В2, РП1, Д2, Т2) | м2 | 240.516 | 96.48 |  |  |  | 23205
тип 9 - 43,7 м2
168 | ТЕР26-01-041-02 | Изоляция изделиями из пенопласта на битуме холодных поверхностей: покрытий и перекрытий сверху НР (228 руб.): 100% от ФОТ (228 руб.) СП (160 руб.): 70% от ФОТ (228 руб.) | 1 м3 изоляции | 2.622 | 823.34 | 87.14 | 40.19 |  | 2159 | 228 | 105
169 | ТССЦ-104-0103 | Плиты из пенопласта полистирольного ПСБС-40 | м3 | -2.596 | 604.94 |  |  |  | -1570
170 | ТССЦ-104-1224 | Пенополистирол экструдированный ТЕХНОНИКОЛЬ XPS CARBON 35-300_PROF | м3 | 2.596 | 1013.52 |  |  |  | 2631
171 | ТЕР11-01-050-01 | Устройство пароизоляции из полиэтиленовой пленки в один слой насухо НР (16 руб.): 123% от ФОТ (13 руб.) СП (10 руб.): 75% от ФОТ (13 руб.) | 100 м2 поверхности | 0.437 | 1333.51 | 29.43 | 1.74 |  | 583 | 13 | 1
172 | ТЕР06-01-015-10 | Армирование подстилающих слоев и набетонок НР (12 руб.): 105% от ФОТ (11 руб.) СП (7 руб.): 65% от ФОТ (11 руб.) | 1 т | 0.097 | 5853.15 | 111.99 | 36.51 | 2.16 | 568 | 11 | 4
173 | ТЕР11-01-011-01 | Устройство стяжек цементных толщиной 20 мм НР (177 руб.): 123% от ФОТ (144 руб.) СП (108 руб.): 75% от ФОТ (144 руб.) | 100 м2 стяжки | 0.437 | 1296.91 | 313.71 | 43.74 | 17.15 | 567 | 137 | 19 | 7
174 | ТЕР11-01-011-02 | Устройство стяжек: на каждые 5 мм изменения толщины стяжки добавлять или исключать к расценке 11-01-011-01_(до т. 120 мм) НР (74 руб.): 123% от ФОТ (60 руб.) СП (45 руб.): 75% от ФОТ (60 руб.) | 100 м2 стяжки | 0.437 | 4845.2 | 79.4 | 152.8 | 56.8 | 2117 | 35 | 67 | 25
175 | ТЕР11-01-047-01 | Устройство покрытий из плит керамогранитных размером: 40х40 см НР (1469 руб.): 123% от ФОТ (1194 руб.) СП (896 руб.): 75% от ФОТ (1194 руб.) | 100 м2 покрытия | 0.437 | 17149.57 | 2713.07 | 24.98 | 17.39 | 7494 | 1186 | 11 | 8
176 | ТССЦ-101-4486 | Гранит керамический многоцветный неполированный, размером 400х400х9 мм | м2 | -44.574 | 106.47 |  |  |  | -4746
177 | ТССЦ-101-5578 | Плитки керамогранитные размером 300х300х8 мм, светло-серые | м2 | 44.574 | 46.82 |  |  |  | 2087
тип 3 - 120 м2
178 | ТЕР11-01-011-01 | Устройство стяжек цементных толщиной 20 мм НР (488 руб.): 123% от ФОТ (397 руб.) СП (298 руб.): 75% от ФОТ (397 руб.) | 100 м2 стяжки | 1.2 | 1296.91 | 313.71 | 43.74 | 17.15 | 1556 | 376 | 52 | 21
179 | ТЕР11-01-011-02 | Устройство стяжек: на каждые 5 мм изменения толщины стяжки добавлять или исключать к расценке 11-01-011-01_(до т. 35 мм) НР (30 руб.): 123% от ФОТ (24 руб.) СП (18 руб.): 75% от ФОТ (24 руб.) | 100 м2 стяжки | 1.2 | 726.78 | 11.91 | 22.92 | 8.52 | 872 | 14 | 28 | 10
180 | ТЕР15-01-043-01 | Облицовка лестничных площадок и маршей керамогранитными плитами НР (3374 руб.): 105% от ФОТ (3213 руб.) СП (1767 руб.): 55% от ФОТ (3213 руб.) | 100 м2 поверхности | 1.2 | 2828.92 | 2677.35 | 151.57 |  | 3395 | 3213 | 182
181 | ТССЦ-101-1971 | Затирка «Старатели» (разной цветности) | т | 0.0156 | 4420.01 |  |  |  | 69
182 | ТССЦ-101-4368 | Клей плиточный «Юнис Гранит» | кг | 1440 | 2.91 |  |  |  | 4190
183 | ООО «ТДК – ЮГ» | Плитка керамическая типа "керамогранит" с рельефным рисунком типа "ступень" | м2 | 122.4 | 118.32 |  |  |  | 14482
тип 10 - 7 м2
184 | ТЕР11-01-011-01 | Устройство стяжек цементных толщиной 20 мм НР (28 руб.): 123% от ФОТ (23 руб.) СП (17 руб.): 75% от ФОТ (23 руб.) | 100 м2 стяжки | 0.07 | 1296.91 | 313.71 | 43.74 | 17.15 | 91 | 22 | 3 | 1
185 | ТЕР11-01-011-02 | Устройство стяжек: на каждые 5 мм изменения толщины стяжки добавлять или исключать к расценке 11-01-011-01_(до т. 120 мм) НР (12 руб.): 123% от ФОТ (10 руб.) СП (8 руб.): 75% от ФОТ (10 руб.) | 100 м2 стяжки | 0.07 | 4845.2 | 79.4 | 152.8 | 56.8 | 339 | 6 | 11 | 4
186 | ТЕР06-01-015-10 | Армирование подстилающих слоев и набетонок НР (2 руб.): 105% от ФОТ (2 руб.) СП (1 руб.): 65% от ФОТ (2 руб.) | 1 т | 0.016 | 5853.15 | 111.99 | 36.51 | 2.16 | 94 | 2 | 1
187 | ТЕР11-01-011-01 | Устройство стяжек цементных толщиной 20 мм НР (28 руб.): 123% от ФОТ (23 руб.) СП (17 руб.): 75% от ФОТ (23 руб.) | 100 м2 стяжки | 0.07 | 1296.91 | 313.71 | 43.74 | 17.15 | 91 | 22 | 3 | 1
188 | ТЕР11-01-011-02 | Устройство стяжек: на каждые 5 мм изменения толщины стяжки добавлять или исключать к расценке 11-01-011-01_(до т. 80 мм) НР (6 руб.): 123% от ФОТ (5 руб.) СП (4 руб.): 75% от ФОТ (5 руб.) | 100 м2 стяжки | 0.07 | 2907.12 | 47.64 | 91.68 | 34.08 | 203 | 3 | 6 | 2
189 | ТЕР11-01-015-08 | Железнение цементных покрытий НР (9 руб.): 123% от ФОТ (7 руб.) СП (5 руб.): 75% от ФОТ (7 руб.) | 100 м2 покрытия | 0.07 | 138.16 | 102.71 | 5.65 | 1.14 | 10 | 7
2 этаж
тип 11 - 567,6 м2
190 | ТЕР11-01-008-03 | Устройство тепло- и звукоизоляции засыпной: керамзитовой НР (919 руб.): 123% от ФОТ (747 руб.) СП (560 руб.): 75% от ФОТ (747 руб.) | 1 м3 изоляции | 31.218 | 333.28 | 18.77 | 25.42 | 5.15 | 10404 | 586 | 794 | 161
191 | ТЕР06-01-015-10 | Армирование подстилающих слоев и набетонок НР (151 руб.): 105% от ФОТ (144 руб.) СП (94 руб.): 65% от ФОТ (144 руб.) | 1 т | 1.26 | 5853.15 | 111.99 | 36.51 | 2.16 | 7375 | 141 | 46 | 3
192 | ТЕР11-01-011-01 | Устройство стяжек цементных толщиной 20 мм НР (2310 руб.): 123% от ФОТ (1878 руб.) СП (1409 руб.): 75% от ФОТ (1878 руб.) | 100 м2 стяжки | 5.676 | 1296.91 | 313.71 | 43.74 | 17.15 | 7361 | 1781 | 248 | 97
193 | ТЕР11-01-011-02 | Устройство стяжек: на каждые 5 мм изменения толщины стяжки добавлять или исключать к расценке 11-01-011-01_(до т. 50 мм) НР (285 руб.): 123% от ФОТ (232 руб.) СП (174 руб.): 75% от ФОТ (232 руб.) | 100 м2 стяжки | 5.676 | 1453.56 | 23.82 | 45.84 | 17.04 | 8250 | 135 | 260 | 97
194 | ТЕР11-01-004-01 | Устройство гидроизоляции оклеечной рулонными материалами: на мастике Битуминоль, первый слой НР (3670 руб.): 123% от ФОТ (2984 руб.) СП (2238 руб.): 75% от ФОТ (2984 руб.) | 100 м2 изолируемой поверхности | 5.676 | 2791.84 | 520.45 | 313.19 | 5.27 | 15846 | 2954 | 1778 | 30
195 | ТЕР11-01-007-01 | Затирка поверхности гидроизоляции песком НР (768 руб.): 123% от ФОТ (624 руб.) СП (468 руб.): 75% от ФОТ (624 руб.) | 100 м2 затирки | 5.676 | 126.22 | 108.29 | 7.74 | 1.61 | 716 | 615 | 44 | 9
196 | ТЕР11-01-047-01 | Устройство покрытий из плит керамогранитных размером: 40х40 см НР (19063 руб.): 123% от ФОТ (15498 руб.) СП (11624 руб.): 75% от ФОТ (15498 руб.) | 100 м2 покрытия | 5.676 | 17149.57 | 2713.07 | 24.98 | 17.39 | 97341 | 15399 | 142 | 99
тип 12 - 126 м2
197 | ТЕР11-01-008-03 | Устройство тепло- и звукоизоляции засыпной: керамзитовой НР (130 руб.): 123% от ФОТ (106 руб.) СП (80 руб.): 75% от ФОТ (106 руб.) | 1 м3 изоляции | 4.41 | 333.28 | 18.77 | 25.42 | 5.15 | 1470 | 83 | 112 | 23
198 | ТЕР06-01-015-10 | Армирование подстилающих слоев и набетонок НР (34 руб.): 105% от ФОТ (32 руб.) СП (21 руб.): 65% от ФОТ (32 руб.) | 1 т | 0.28 | 5853.15 | 111.99 | 36.51 | 2.16 | 1639 | 31 | 10 | 1
199 | ТЕР11-01-011-01 | Устройство стяжек цементных толщиной 20 мм НР (513 руб.): 123% от ФОТ (417 руб.) СП (313 руб.): 75% от ФОТ (417 руб.) | 100 м2 стяжки | 1.26 | 1296.91 | 313.71 | 43.74 | 17.15 | 1634 | 395 | 55 | 22
200 | ТЕР11-01-011-02 | Устройство стяжек: на каждые 5 мм изменения толщины стяжки добавлять или исключать к расценке 11-01-011-01_(до т. 50 мм) НР (63 руб.): 123% от ФОТ (51 руб.) СП (38 руб.): 75% от ФОТ (51 руб.) | 100 м2 стяжки | 1.26 | 1453.56 | 23.82 | 45.84 | 17.04 | 1831 | 30 | 58 | 21
201 | ТЕР11-01-004-01 | Устройство гидроизоляции оклеечной рулонными материалами: на мастике Битуминоль, первый слой НР (815 руб.): 123% от ФОТ (663 руб.) СП (497 руб.): 75% от ФОТ (663 руб.) | 100 м2 изолируемой поверхности | 1.26 | 2791.84 | 520.45 | 313.19 | 5.27 | 3518 | 656 | 395 | 7
202 | ТЕР11-01-007-01 | Затирка поверхности гидроизоляции песком НР (170 руб.): 123% от ФОТ (138 руб.) СП (104 руб.): 75% от ФОТ (138 руб.) | 100 м2 затирки | 1.26 | 126.22 | 108.29 | 7.74 | 1.61 | 159 | 136 | 10 | 2
203 | ТЕР11-01-047-01 | Устройство покрытий из плит керамогранитных размером: 40х40 см НР (4231 руб.): 123% от ФОТ (3440 руб.) СП (2580 руб.): 75% от ФОТ (3440 руб.) | 100 м2 покрытия | 1.26 | 17149.57 | 2713.07 | 24.98 | 17.39 | 21608 | 3418 | 31 | 22
тип 13 - 867 м2
204 | ТЕР11-01-008-03 | Устройство тепло- и звукоизоляции засыпной: керамзитовой НР (1276 руб.): 123% от ФОТ (1037 руб.) СП (778 руб.): 75% от ФОТ (1037 руб.) | 1 м3 изоляции | 43.35 | 333.28 | 18.77 | 25.42 | 5.15 | 14448 | 814 | 1102 | 223
205 | ТЕР06-01-015-10 | Армирование подстилающих слоев и набетонок НР (231 руб.): 105% от ФОТ (220 руб.) СП (143 руб.): 65% от ФОТ (220 руб.) | 1 т | 1.925 | 5853.15 | 111.99 | 36.51 | 2.16 | 11267 | 216 | 70 | 4
206 | ТЕР11-01-011-01 | Устройство стяжек цементных толщиной 20 мм НР (3529 руб.): 123% от ФОТ (2869 руб.) СП (2152 руб.): 75% от ФОТ (2869 руб.) | 100 м2 стяжки | 8.67 | 1296.91 | 313.71 | 43.74 | 17.15 | 11244 | 2720 | 379 | 149
207 | ТЕР11-01-011-02 | Устройство стяжек: на каждые 5 мм изменения толщины стяжки добавлять или исключать к расценке 11-01-011-01_(до т. 50 мм) НР (437 руб.): 123% от ФОТ (355 руб.) СП (266 руб.): 75% от ФОТ (355 руб.) | 100 м2 стяжки | 8.67 | 1453.56 | 23.82 | 45.84 | 17.04 | 12602 | 207 | 397 | 148
208 | ТЕР11-01-011-08 | Устройство стяжек: из выравнивающей смеси типа "Ветонит" 5000, толщиной 5 мм_(прим. Ceresit CN 68) НР (3443 руб.): 123% от ФОТ (2799 руб.) СП (2099 руб.): 75% от ФОТ (2799 руб.) | 100 м2 стяжки | 8.67 | 10831.64 | 321.33 | 33.28 | 1.51 | 93910 | 2786 | 289 | 13
209 | ТССЦ-402-0194 | Смеси сухие для наливных полов, марка «Ветонит» 5000 | т | -7.803 | 11142.55 |  |  |  | -86945
210 | ТЕР11-01-011-10 | Устройство стяжек: на каждый последующий слой толщиной 1 мм добавлять к расценке 11-01-011-08_(до т. 18 мм) НР (2893 руб.): 123% от ФОТ (2352 руб.) СП (1764 руб.): 75% от ФОТ (2352 руб.) | 100 м2 стяжки | 8.67 | 26398.32 | 268.32 | 54.6 | 2.99 | 228873 | 2326 | 473 | 26
211 | ТССЦ-402-0194 | Смеси сухие для наливных полов, марка «Ветонит» 5000 | т | -20.288 | 11142.55 |  |  |  | -226060
212 | ООО "Бауцентр" | Смесь Ceresit CN 68 | кг | 28091 | 2.79 |  |  |  | 78374
213 | ТЕР11-01-004-09 | Устройство гидроизоляции обмазочной: в один слой праймером НР (3151 руб.): 123% от ФОТ (2562 руб.) СП (1922 руб.): 75% от ФОТ (2562 руб.) | 100 м2 изолируемой поверхности | 8.67 | 452.25 | 295.05 | 26.01 | 0.41 | 3921 | 2558 | 226 | 4
214 | ТЕР11-01-007-01 | Затирка поверхности гидроизоляции песком НР (1172 руб.): 123% от ФОТ (953 руб.) СП (715 руб.): 75% от ФОТ (953 руб.) | 100 м2 затирки | 8.67 | 126.22 | 108.29 | 7.74 | 1.61 | 1094 | 939 | 67 | 14
215 | ФЕР11-01-057-01 | Устройство гетерогенного и гомогенного покрытия на клее со свариванием полотнищ в стыках НР (4124 руб.): 123% от ФОТ (3353 руб.) СП (2515 руб.): 75% от ФОТ (3353 руб.) | 100 м2 | 8.67 | 1150.13 | 386.07 | 6.35 | 0.66 | 9972 | 3347 | 55 | 6
216 | ТССЦ-101-4207 | Линолеум коммерческий гетерогенный "ТАРКЕТТ ACCZENT UNIVERSAL" (толщина 2 мм, толщина защитного слоя 0,7 мм, класс 34/43, пож. безопасность Г2, В2, РП1, Д2, Т2) | м2 | 884.34 | 96.48 |  |  |  | 85321
тип 14 - 202,9 м2
217 | ТЕР11-01-009-01 | Устройство тепло- и звукоизоляции сплошной из плит: или матов минераловатных или стекловолокнистых НР (642 руб.): 123% от ФОТ (522 руб.) СП (392 руб.): 75% от ФОТ (522 руб.) | 100 м2 изолируемой поверхности | 2.029 | 2233.82 | 254.57 | 90.77 | 2.43 | 4532 | 517 | 184 | 5
218 | ТССЦ-104-0013 | Маты прошивные из минеральной ваты без обкладок М-125 (ГОСТ 21880-86), толщина 40 мм | м3 | -8.359 | 458.37 |  |  |  | -3832
219 | ТССЦ-104-0737 | Плиты минераловатные на синтетическом связующем Техно (ТУ 5762-043-17925162-2006), марки ТЕХНОФЛОР СТАНДАРТ | м3 | 6.27 | 729.81 |  |  |  | 4576
220 | ТЕР11-01-050-01 | Устройство пароизоляции из полиэтиленовой пленки в один слой насухо НР (74 руб.): 123% от ФОТ (60 руб.) СП (45 руб.): 75% от ФОТ (60 руб.) | 100 м2 поверхности | 2.029 | 1333.51 | 29.43 | 1.74 |  | 2706 | 60 | 4
221 | ТЕР06-01-015-10 | Армирование подстилающих слоев и набетонок НР (54 руб.): 105% от ФОТ (51 руб.) СП (33 руб.): 65% от ФОТ (51 руб.) | 1 т | 0.45 | 5853.15 | 111.99 | 36.51 | 2.16 | 2634 | 50 | 16 | 1
222 | ТЕР11-01-011-01 | Устройство стяжек цементных толщиной 20 мм НР (827 руб.): 123% от ФОТ (672 руб.) СП (504 руб.): 75% от ФОТ (672 руб.) | 100 м2 стяжки | 2.029 | 1296.91 | 313.71 | 43.74 | 17.15 | 2631 | 637 | 89 | 35
223 | ТЕР11-01-011-02 | Устройство стяжек: на каждые 5 мм изменения толщины стяжки добавлять или исключать к расценке 11-01-011-01_(до т. 73 мм) НР (180 руб.): 123% от ФОТ (146 руб.) СП (110 руб.): 75% от ФОТ (146 руб.) | 100 м2 стяжки | 2.029 | 2567.96 | 42.08 | 80.98 | 30.1 | 5210 | 85 | 164 | 61
224 | ТЕР11-01-011-08 | Устройство стяжек: из выравнивающей смеси типа "Ветонит" 5000, толщиной 5 мм_(прим. Ceresit CN 68) НР (806 руб.): 123% от ФОТ (655 руб.) СП (491 руб.): 75% от ФОТ (655 руб.) | 100 м2 стяжки | 2.029 | 10831.64 | 321.33 | 33.28 | 1.51 | 21977 | 652 | 68 | 3
225 | ТССЦ-402-0194 | Смеси сухие для наливных полов, марка «Ветонит» 5000 | т | -1.826 | 11142.55 |  |  |  | -20346
226 | ТЕР11-01-011-10 | Устройство стяжек: на каждый последующий слой толщиной 1 мм добавлять к расценке 11-01-011-08_(до т. 11 мм) НР (312 руб.): 123% от ФОТ (254 руб.) СП (191 руб.): 75% от ФОТ (254 руб.) | 100 м2 стяжки | 2.029 | 12183.84 | 123.84 | 25.2 | 1.38 | 24721 | 251 | 51 | 3
227 | ТССЦ-402-0194 | Смеси сухие для наливных полов, марка «Ветонит» 5000 | т | -2.191 | 11142.55 |  |  |  | -24413
228 | ООО "Бауцентр" | Смесь Ceresit CN 68 | кг | 4017 | 2.79 |  |  |  | 11207
229 | ТЕР11-01-004-09 | Устройство гидроизоляции обмазочной: в один слой праймером НР (738 руб.): 123% от ФОТ (600 руб.) СП (450 руб.): 75% от ФОТ (600 руб.) | 100 м2 изолируемой поверхности | 2.029 | 452.25 | 295.05 | 26.01 | 0.41 | 918 | 599 | 53 | 1
230 | ТЕР11-01-007-01 | Затирка поверхности гидроизоляции песком НР (274 руб.): 123% от ФОТ (223 руб.) СП (167 руб.): 75% от ФОТ (223 руб.) | 100 м2 затирки | 2.029 | 126.22 | 108.29 | 7.74 | 1.61 | 256 | 220 | 16 | 3
231 | ФЕР11-01-057-01 | Устройство гетерогенного и гомогенного покрытия на клее со свариванием полотнищ в стыках НР (964 руб.): 123% от ФОТ (784 руб.) СП (588 руб.): 75% от ФОТ (784 руб.) | 100 м2 | 2.029 | 1150.13 | 386.07 | 6.35 | 0.66 | 2334 | 783 | 13 | 1
232 | ТССЦ-101-7182 | Линолеум спортивный гетерогенный "ТАРКЕТТ OMNISPORTS REFERENCE" (толщина 6,0 мм, толщина защитного слоя 0,7 мм, пож. безопасность Г1, В2, РП1, Д2, Т2) | м2 | 206.958 | 220.26 |  |  |  | 45585
Чердак - 1920,4 м2
233 | ТЕР11-01-004-01 | Устройство гидроизоляции оклеечной рулонными материалами: на мастике Битуминоль, первый слой НР (12418 руб.): 123% от ФОТ (10096 руб.) СП (7572 руб.): 75% от ФОТ (10096 руб.) | 100 м2 изолируемой поверхности | 19.204 | 2791.84 | 520.45 | 313.19 | 5.27 | 53614 | 9995 | 6015 | 101
234 | ТССЦ-101-1742 | Толь с крупнозернистой посыпкой гидроизоляционный марки ТГ-350 | м2 | -2227.664 | 5.59 |  |  |  | -12453
235 | ТССЦ-101-6061 | Биполь ЭПП | м2 | 2227.664 | 14.91 |  |  |  | 33214
236 | ТЕР11-01-009-01 | Устройство тепло- и звукоизоляции сплошной из плит: или матов минераловатных или стекловолокнистых НР (12141 руб.): 123% от ФОТ (9871 руб.) СП (7403 руб.): 75% от ФОТ (9871 руб.) | 100 м2 изолируемой поверхности | 19.204 | 4467.64 | 509.14 | 181.54 | 4.86 | 85797 | 9778 | 3486 | 93
237 | ТССЦ-104-0013 | Маты прошивные из минеральной ваты без обкладок М-125 (ГОСТ 21880-86), толщина 40 мм | м3 | -158.241 | 458.37 |  |  |  | -72533
238 | ТССЦ-104-0737 | Плиты минераловатные на синтетическом связующем Техно (ТУ 5762-043-17925162-2006), марки ТЕХНОФЛОР СТАНДАРТ | м3 | 296.702 | 729.81 |  |  |  | 216536
239 | ТЕР11-01-050-01 | Устройство пароизоляции из полиэтиленовой пленки в один слой насухо НР (695 руб.): 123% от ФОТ (565 руб.) СП (424 руб.): 75% от ФОТ (565 руб.) | 100 м2 поверхности | 19.204 | 1333.51 | 29.43 | 1.74 |  | 25609 | 565 | 33
240 | ТССЦ-113-0324 | Пленка полиэтиленовая толщиной 0,2-0,5 мм | м2 | -2350.57 | 10.64 |  |  |  | -25010
241 | ТССЦ-101-0864 | Стеклорубероид гидроизоляционный с минеральной посыпкой С-РМ | м2 | 2350.57 | 10.77 |  |  |  | 25316
242 | ТЕР06-01-015-10 | Армирование подстилающих слоев и набетонок НР (510 руб.): 105% от ФОТ (486 руб.) СП (316 руб.): 65% от ФОТ (486 руб.) | 1 т | 4.263 | 5853.15 | 111.99 | 36.51 | 2.16 | 24952 | 477 | 156 | 9
243 | ТЕР11-01-011-01 | Устройство стяжек цементных толщиной 20 мм НР (7814 руб.): 123% от ФОТ (6353 руб.) СП (4765 руб.): 75% от ФОТ (6353 руб.) | 100 м2 стяжки | 19.204 | 1296.91 | 313.71 | 43.74 | 17.15 | 24906 | 6024 | 840 | 329
244 | ТЕР11-01-011-02 | Устройство стяжек: на каждые 5 мм изменения толщины стяжки добавлять или исключать к расценке 11-01-011-01_(до т. 40 мм) НР (643 руб.): 123% от ФОТ (523 руб.) СП (392 руб.): 75% от ФОТ (523 руб.) | 100 м2 стяжки | 19.204 | 969.04 | 15.88 | 30.56 | 11.36 | 18609 | 305 | 587 | 218
245 | ТЕР11-01-015-08 | Железнение цементных покрытий НР (2453 руб.): 123% от ФОТ (1994 руб.) СП (1496 руб.): 75% от ФОТ (1994 руб.) | 100 м2 покрытия | 19.204 | 138.16 | 102.71 | 5.65 | 1.14 | 2653 | 1972 | 109 | 22
Плинтус
246 | ТЕР11-01-039-02 | Устройство плинтусов: цементных НР (1162 руб.): 123% от ФОТ (945 руб.) СП (709 руб.): 75% от ФОТ (945 руб.) | 100 м плинтуса | 9.45 | 190.06 | 100.05 | 3.48 |  | 1796 | 945 | 33
247 | ТЕР11-01-040-03 | Устройство плинтусов поливинилхлоридных: на винтах самонарезающих НР (830 руб.): 123% от ФОТ (675 руб.) СП (506 руб.): 75% от ФОТ (675 руб.) | 100 м плинтуса | 11.04 | 1325.57 | 61.14 | 16.26 |  | 14634 | 675 | 180
248 | ТЕР11-01-039-04 | Устройство плинтусов: из плиток керамических НР (5985 руб.): 123% от ФОТ (4866 руб.) СП (3650 руб.): 75% от ФОТ (4866 руб.) | 100 м плинтуса | 21.68 | 2432.14 | 224.44 | 5.22 |  | 52729 | 4866 | 113
Прочие работы
249 | ФЕР27-07-009-01 | Устройство водоотводных лотков из композиционных полимерных материалов весом до 10 кг/м в комплекте с решеткой (крышкой) на подготовленные основания_(прим.) НР (20 руб.): 142% от ФОТ (14 руб.) СП (13 руб.): 95% от ФОТ (14 руб.) | 100 м | 0.039 | 379.07 | 356.73 | 22.34 | 3.94 | 15 | 14 | 1
250 | INOXPARK | Лоток водоотводной из нержавеющей стали INOXPARK Мини 200, с решеткой штампованной, L=3900мм | м | 3.9 | 453.28 |  |  |  | 1768
251 | Луруа Мерлен | Демпферная лента | м | 167 | 4.53 |  |  |  | 757
Устройство диф.швов
252 | ТЕР11-01-049-01 | Укладка металлического накладного профиля (порога)_(прим.заполнение швов) НР (230 руб.): 123% от ФОТ (187 руб.) СП (140 руб.): 75% от ФОТ (187 руб.) | 100 м профиля | 1.287 | 265.99 | 145.43 | 40.16 |  | 342 | 187 | 52
253 | ООО «СОЮЗ» | Профиль Dewmark Wall AV 12/225 | м | 70.56 | 103.44 |  |  |  | 7299
254 | ООО «СОЮЗ» | Профиль Dewmark Standart SV14/150 | м | 21.53 | 73.8 |  |  |  | 1589
255 | ООО «СОЮЗ» | Профиль Dewmark Heavy V-H-E 41/115/200/AU | м | 7.88 | 304.34 |  |  |  | 2398
256 | ООО «СОЮЗ» | Профиль Dewmark Heavy V-H 41/115/200/AU | м | 13.55 | 255.81 |  |  |  | 3466
257 | ООО «СОЮЗ» | Профиль Dewmark Heavy SV-E 41/115/120 | м | 10.19 | 174.34 |  |  |  | 1777
258 | ООО «СОЮЗ» | Профиль Dewmark Heavy SV 41/115/120 | м | 11.45 | 196.47 |  |  |  | 2250
Раздел 5. Прочие работы
Ограждение лестничных маршей и площадок
259 | ТЕР07-05-016-04 | Устройство металлических ограждений: без поручней НР (639 руб.): 155% от ФОТ (412 руб.) СП (412 руб.): 100% от ФОТ (412 руб.) | 100 м ограждения | 0.949 | 18414.19 | 429.11 | 249.71 | 5.13 | 17475 | 407 | 237 | 5
260 | ТССЦ-201-0650 | Ограждения лестничных проемов, лестничные марши, пожарные лестницы | т | -1.9834 | 8373.64 |  |  |  | -16608
261 | ООО "Блескмет" | Ограждение Огл-1, Огл3 | м.п. | 38 | 1379.59 |  |  |  | 52424
262 | ООО "Блескмет" | Ограждение Огл-2, Огл4 | м.п. | 8.4 | 879.82 |  |  |  | 7390
263 | ООО "Блескмет" | Ограждение П1, П2 | м.п. | 32.3 | 499.77 |  |  |  | 16143
264 | ООО "Блескмет" | Ограждение П3 | м.п. | 21.6 | 2998.77 |  |  |  | 64773
Ограждение оконное ОО1
265 | ТЕР09-06-001-02 | Монтаж: лотков, решеток, затворов из полосовой и тонколистовой стали НР (169 руб.): 90% от ФОТ (188 руб.) СП (160 руб.): 85% от ФОТ (188 руб.) | 1 т конструкций | 0.431 | 645.84 | 433.24 | 131.12 | 1.62 | 278 | 187 | 57 | 1
266 | ТССЦ-101-1714 | Болты с гайками и шайбами строительные | т | -31.46 | 9654.73 |  |  |  | -303738
267 | ТССЦ-201-0650 | Ограждения лестничных проемов, лестничные марши, пожарные лестницы | т | 0.431 | 8373.64 |  |  |  | 3609
268 | ООО "1001 KPEПЁЖ" | Турбо-дюбель FTPM для газобетона 8:10:50 | шт. | 1240 | 9.62 |  |  |  | 11929
269 | ТЕР13-03-004-26 | Окраска металлических огрунтованных поверхностей: эмалью ПФ-115 НР (9 руб.): 90% от ФОТ (10 руб.) СП (7 руб.): 70% от ФОТ (10 руб.) | 100 м2 окрашиваемой поверхности | 0.1293 | 599.71 | 76.43 | 12.08 | 0.2 | 78 | 10 | 2
Ограждение крылец (Ог1-Ог12)
270 | ТЕР07-05-016-04 | Устройство металлических ограждений: без поручней НР (842 руб.): 155% от ФОТ (543 руб.) СП (543 руб.): 100% от ФОТ (543 руб.) | 100 м ограждения | 1.2505 | 18414.19 | 429.11 | 249.71 | 5.13 | 23027 | 537 | 312 | 6
271 | ТССЦ-201-0650 | Ограждения лестничных проемов, лестничные марши, пожарные лестницы | т | -2.6135 | 8373.64 |  |  |  | -21885
272 | ООО "Блескмет" | Ограждение Ог-1-Ог9, Ог11, Ог12 | м.п. | 44.1 | 1379.59 |  |  |  | 60840
273 | ООО "Блескмет" | Ограждение ОГ10 | м.п. | 81 | 499.77 |  |  |  | 40481
Крыльца К1-К12
274 | ТЕР06-01-001-16 | Устройство фундаментных плит железобетонных: плоских НР (484 руб.): 105% от ФОТ (461 руб.) СП (300 руб.): 65% от ФОТ (461 руб.) | 100 м3 бетона, бутобетона и железобетона в деле | 0.205 | 106698.92 | 1882.23 | 2491.51 | 367.87 | 21873 | 386 | 511 | 75
275 | ТССЦ-204-0100 | Горячекатаная арматурная сталь класса А-I, А-II, А-III | т | -1.6605 | 5531.35 |  |  |  | -9185
276 | ТССЦ-401-0066 | Бетон тяжелый, крупность заполнителя 20 мм, класс В15 (М200) | м3 | -20.8075 | 560.84 |  |  |  | -11670
277 | ТЕР06-01-001-19 | Устройство фундаментных плит железобетонных: с ребрами вверх НР (887 руб.): 105% от ФОТ (845 руб.) СП (549 руб.): 65% от ФОТ (845 руб.) | 100 м3 бетона, бутобетона и железобетона в деле | 0.183 | 143468.89 | 4198.52 | 3538.05 | 421.88 | 26255 | 768 | 647 | 77
278 | ТССЦ-204-0100 | Горячекатаная арматурная сталь класса А-I, А-II, А-III | т | -2.4705 | 5531.35 |  |  |  | -13665
279 | ТССЦ-401-0066 | Бетон тяжелый, крупность заполнителя 20 мм, класс В15 (М200) | м3 | -18.5745 | 560.84 |  |  |  | -10417
280 | ТССЦ-401-0067 | Бетон тяжелый, крупность заполнителя 20 мм, класс В20 (М250) | м3 | 39.38 | 593.7 |  |  |  | 23380
281 | ТССЦ т.ч. т.2 | Доплата на водонепроницаемость W4 (ТСЦ прилож.4 п.5). Цена 524х1%=5,24 | м3 | 39.38 | 5.24 |  |  |  | 206
282 | ТСЭМ-110831 | Автобетоносмесители, емкость до 6,3 м3 НР (75 руб.): 105% от ФОТ (71 руб.) СП (46 руб.): 65% от ФОТ (71 руб.) | маш.-ч | 6.16 | 126 |  | 126 | 11.6 | 776 |  | 776 | 71
283 | ТССЦ-204-0020 | Горячекатаная арматурная сталь периодического профиля класса А-III, диаметром 8 мм | т | 0.516 | 6012.16 |  |  |  | 3102
284 | ТССЦ-204-0022 | Горячекатаная арматурная сталь периодического профиля класса А-III, диаметром 12 мм | т | 0.222 | 5933.94 |  |  |  | 1317
285 | ТССЦ-204-0001 | Горячекатаная арматурная сталь гладкая класса А-I, диаметром 6 мм | т | 0.0222 | 5504.77 |  |  |  | 122
286 | ТЕР01-02-061-01 | Засыпка вручную траншей, пазух котлованов и ям, группа грунтов: 1 НР (432 руб.): 80% от ФОТ (540 руб.) СП (243 руб.): 45% от ФОТ (540 руб.) | 100 м3 грунта | 0.814 | 663.75 | 663.75 |  |  | 540 | 540
287 | ТССЦ-408-0124 | Песок природный для строительных работ мелкий | м3 | 81.4 | 29.91 |  |  |  | 2435
288 | ТЕР11-01-011-01 | Устройство стяжек: цементных толщиной 20 мм НР (552 руб.): 123% от ФОТ (449 руб.) СП (337 руб.): 75% от ФОТ (449 руб.) | 100 м2 стяжки | 1.358 | 1296.91 | 313.71 | 43.74 | 17.15 | 1761 | 426 | 59 | 23
289 | ТЕР11-01-047-02 | Устройство покрытий из плит керамогранитных размером: 60х60 см НР (3459 руб.): 123% от ФОТ (2812 руб.) СП (2109 руб.): 75% от ФОТ (2812 руб.) | 100 м2 покрытия | 1.358 | 21222.16 | 2053.2 | 24.98 | 17.39 | 28820 | 2788 | 34 | 24
290 | ТЕР08-01-003-07 | Гидроизоляция боковая обмазочная битумная в 2 слоя по выровненной поверхности бутовой кладки, кирпичу, бетону НР (5 руб.): 122% от ФОТ (4 руб.) СП (3 руб.): 80% от ФОТ (4 руб.) | 100 м2 изолируемой поверхности | 0.0175 | 1096.17 | 201.61 | 74.14 |  | 19 | 4 | 1
Защитное ограждение приямка
291 | ТЕР09-03-014-01 | Монтаж связей и распорок из одиночных и парных уголков, гнутосварных профилей для пролетов: до 24 м при высоте здания до 25 м НР (200 руб.): 90% от ФОТ (222 руб.) СП (189 руб.): 85% от ФОТ (222 руб.) | 1 т конструкций | 0.367 | 1244.01 | 553.07 | 447.03 | 51.76 | 457 | 203 | 164 | 19
292 | ТССЦ-201-0755 | Отдельные конструктивные элементы зданий и сооружений с преобладанием горячекатаных профилей, средняя масса сборочной единицы до 0,1 т | т | 0.367 | 8454.24 |  |  |  | 3103
293 | ТССЦ-101-0956 | Петля накладная | шт. | 12 | 7.88 |  |  |  | 95
294 | ТССЦ-101-0090 | Болты с шестигранной головкой диаметром резьбы 10 мм | т | 0.00432 | 15390.74 |  |  |  | 66
295 | ТЕР09-04-002-01 | Монтаж кровельного покрытия: из профилированного листа при высоте здания до 25 м НР (41 руб.): 90% от ФОТ (45 руб.) СП (38 руб.): 85% от ФОТ (45 руб.) | 100 м2 покрытия | 0.128 | 867.17 | 310.27 | 400.05 | 37.43 | 111 | 40 | 51 | 5
296 | ТССЦ-101-4571 | Профнастил оцинкованный с покрытием полиэстер НС35-1000-0,7 (НС35-1000-0,6) | м2 | 14.08 | 66.19 |  |  |  | 932
297 | ТССЦ-101-1751 | Шурупы-саморезы с шести-восьмигранной головкой 4,5х25(35) мм и специальной уплотнительной прокладкой (шайбой) из ЭПДМ | 10 шт. | 3.6 | 57.27 |  |  |  | 206
298 | ТССЦ-101-4639 | Шурупы-саморезы кровельные окрашенные 4,8х29 мм | 10 шт. | 12 | 4.02 |  |  |  | 48
299 | ТЕР13-03-004-26 | Окраска металлических огрунтованных поверхностей: эмалью ПФ-115 НР (7 руб.): 90% от ФОТ (8 руб.) СП (6 руб.): 70% от ФОТ (8 руб.) | 100 м2 окрашиваемой поверхности | 0.1101 | 599.71 | 76.43 | 12.08 | 0.2 | 66 | 8 | 1
300 | ТЕР12-01-010-01 | Устройство мелких покрытий (брандмауэры, парапеты, свесы и т.п.) из листовой оцинкованной стали НР (28 руб.): 120% от ФОТ (23 руб.) СП (15 руб.): 65% от ФОТ (23 руб.) | 100 м2 покрытия | 0.024 | 7232.38 | 961.76 | 22.85 | 2.7 | 174 | 23 | 1
Стремянка Ст1 -6шт; Стремянка Ст2 (2 шт.)
301 | ТЕР09-03-029-01 | Монтаж лестниц прямолинейных и криволинейных, пожарных с ограждением НР (80 руб.): 90% от ФОТ (89 руб.) СП (76 руб.): 85% от ФОТ (89 руб.) | 1 т конструкций | 0.2349 | 1012.7 | 304.28 | 625.57 | 76.25 | 238 | 71 | 147 | 18
302 | ТССЦ-201-0650 | Ограждения лестничных проемов, лестничные марши, пожарные лестницы | т | 0.2349 | 8373.64 |  |  |  | 1967
303 | ТССЦ-101-0090 | Болты с шестигранной головкой диаметром резьбы 10 мм | т | 0.00437 | 15390.74 |  |  |  | 67
304 | ТССЦ-101-0094 | Болты с шестигранной головкой диаметром резьбы 24 мм | т | 0.00461 | 11324.01 |  |  |  | 52
305 | ТЕР13-03-004-26 | Окраска металлических огрунтованных поверхностей: эмалью ПФ-115 НР (5 руб.): 90% от ФОТ (6 руб.) СП (4 руб.): 70% от ФОТ (6 руб.) | 100 м2 окрашиваемой поверхности | 0.072 | 599.71 | 76.43 | 12.08 | 0.2 | 43 | 6 | 1
Устройство вент.шахты ВШ1
306 | ТЕР08-02-001-07 | Кладка стен кирпичных внутренних: при высоте этажа до 4 м НР (238 руб.): 122% от ФОТ (195 руб.) СП (156 руб.): 80% от ФОТ (195 руб.) | 1 м3 кладки | 4 | 637.59 | 43.3 | 33.52 | 5.4 | 2550 | 173 | 134 | 22
307 | ТЕР08-02-007-01 | Армирование кладки стен и других конструкций НР (93 руб.): 122% от ФОТ (76 руб.) СП (61 руб.): 80% от ФОТ (76 руб.) | 1 т металлических изделий | 0.15 | 7601.04 | 506.02 | 46.23 | 3.11 | 1140 | 76 | 7
308 | ТССЦ-204-0069 | Арматурные сетки сварные | т | -0.15 | 7048.79 |  |  |  | -1057
309 | ТССЦ-204-0097 | Сетка сварная из холоднотянутой проволоки 4-5 мм | т | 0.15 | 8955.7 |  |  |  | 1343
310 | ТЕР06-01-024-03 | Устройство стен подвалов и подпорных стен железобетонных высотой: до 3 м, толщиной до 300 мм НР (316 руб.): 105% от ФОТ (301 руб.) СП (196 руб.): 65% от ФОТ (301 руб.) | 100 м3 бетона, бутобетона и железобетона в деле | 0.031 | 135640.22 | 9192.99 | 4318.1 | 510.22 | 4205 | 285 | 134 | 16
311 | ТССЦ-204-0100 | Горячекатаная арматурная сталь класса А-I, А-II, А-III | т | -0.31372 | 5531.35 |  |  |  | -1735
312 | ТССЦ т.ч. т.2 | Доплата на водонепроницаемость W4 (ТСЦ прилож.4 п.5). Цена 495х2%=9,9 | м3 | 3.147 | 9.9 |  |  |  | 31
313 | ТССЦ-204-0134 | Горячекатанная арматурная сталь класса А500 С, диаметром 8 мм | т | 0.02844 | 7184.61 |  |  |  | 204
314 | ТССЦ-204-0110 | Горячекатанная арматурная сталь класса А500 С, диаметром 10 мм | т | 0.04936 | 7184.61 |  |  |  | 355
315 | ТЕР07-05-030-11 | Установка мелких конструкций (подо конников, сливов, парапетов и др.) массой до 0,5 т НР (53 руб.): 155% от ФОТ (34 руб.) СП (34 руб.): 100% от ФОТ (34 руб.) | 100 шт. сборных конструкций | 0.03 | 2759.01 | 1111.71 | 263.97 | 42.53 | 83 | 33 | 8 | 1
316 | ТССЦ-403-1675 | Плита перекрытия П8д-11 /бетон В25 (М300), объем 0,09 м3, расход ар-ры 6,7 кг/ (серия 3.006.1-2.87 вып.1)_(прим.П8д-8) | шт. | 3 | 108.7 |  |  |  | 326
317 | ТЕР07-05-007-10 | Укладка перемычек массой до 0,3 т НР (5 руб.): 155% от ФОТ (3 руб.) СП (3 руб.): 100% от ФОТ (3 руб.) | 100 шт. сборных конструкций | 0.01 | 1019.61 | 153.91 | 760.9 | 122.58 | 10 | 2 | 8 | 1
318 | ТССЦ-403-0463 | Перемычка брусковая 5ПБ21-27-п /бетон В15 (М200), объем 0,114 м3, расход арматуры 6,06 кг/ (серия 1.038.1-1 вып. 1) | шт. | 1 | 320.2 |  |  |  | 320
319 | ТЕР06-01-015-10 | Армирование подстилающих слоев и набетонок НР (13 руб.): 105% от ФОТ (12 руб.) СП (8 руб.): 65% от ФОТ (12 руб.) | 1 т | 0.106 | 5853.15 | 111.99 | 36.51 | 2.16 | 620 | 12 | 4
320 | ТЕР12-01-017-01 | Устройство выравнивающих стяжек: цементно-песчаных толщиной 15 мм НР (10 руб.): 120% от ФОТ (8 руб.) СП (5 руб.): 65% от ФОТ (8 руб.) | 100 м2 стяжки | 0.028 | 1087.21 | 235.18 | 167.65 | 21.86 | 30 | 7 | 5 | 1
321 | ТЕР12-01-017-02 | Устройство выравнивающих стяжек: на каждый 1 мм изменения толщины добавлять или исключать к расценке 12-01-017-01_(до т. 80..40 мм) НР (13 руб.): 120% от ФОТ (11 руб.) СП (7 руб.): 65% от ФОТ (11 руб.) | 100 м2 стяжки | 0.028 | 2416.95 | 388.8 | 103.95 | 15.3 | 68 | 11 | 3
322 | ТЕР12-01-002-09 | Устройство кровель плоских из наплавляемых материалов: в два слоя НР (5 руб.): 120% от ФОТ (4 руб.) СП (3 руб.): 65% от ФОТ (4 руб.) | 100 м2 кровли | 0.028 | 9764.07 | 134.98 | 41.93 | 2.7 | 273 | 4 | 1
323 | ТССЦ-101-1961 | Изопласт К ЭКП-4,5 | м2 | -18.5922 | 44.25 |  |  |  | -823
324 | ТССЦ-101-1962 | Изопласт П ЭПП-4,0 | м2 | -3.248 | 37.62 |  |  |  | -122
325 | ТССЦ-101-4703 | Техноэласт ЭКП | м2 | 3.192 | 28.42 |  |  |  | 91
326 | ТССЦ-101-4702 | Техноэласт ЭПП | м2 | 3.248 | 24.29 |  |  |  | 79
Раздел 6. Стены и перегородки
Кирпичные перегородки и шахты подтех. коммуникации, стены парапетов, толщиной 120мм
327 | ТЕР08-02-002-03 | Кладка перегородок из кирпича: армированных толщиной в 1/2 кирпича при высоте этажа до 4 м НР (107667 руб.): 122% от ФОТ (88252 руб.) СП (70602 руб.): 80% от ФОТ (88252 руб.) | 100 м2 перегородок (за вычетом проемов) | 58.56 | 9100.81 | 1451.55 | 353.98 | 55.49 | 532943 | 85003 | 20729 | 3249
328 | ТССЦ-204-0100 | Горячекатаная арматурная сталь класса А-I, А-II, А-III | т | -5.2704 | 5531.35 |  |  |  | -29152
329 | ТССЦ-402-0012 | Раствор готовый кладочный цементно-известковый марки 25 | м3 | -134.688 | 381.4 |  |  |  | -51370
330 | ТССЦ-402-0013 | Раствор готовый кладочный цементно-известковый марки 50 | м3 | 134.7 | 412.1 |  |  |  | 55510
331 | ТССЦ-201-0777 | Конструктивные элементы вспомогательного назначения с преобладанием профильного проката собираемые из двух и более деталей, с отверстиями и без отверстий, соединяемые на сварке | т | -0.01683 | 7595.8 |  |  |  | -128
332 | ТССЦ-204-0097 | Сетка сварная из холоднотянутой проволоки 4-5 мм | т | 5.27 | 8955.7 |  |  |  | 47197
333 | ТЕР08-04-003-03 | Кладка перегородок из газобетонных блоков на клее толщиной: 200 мм при высоте этажа до 4 м НР (1327 руб.): 122% от ФОТ (1088 руб.) СП (870 руб.): 80% от ФОТ (1088 руб.) | 100 м2 перегородок | 1.555 | 13699.07 | 678.41 | 232.34 | 20.93 | 21302 | 1055 | 361 | 33
334 | ТССЦ-204-0021 | Горячекатаная арматурная сталь периодического профиля класса А-III, диаметром 10 мм | т | -0.048205 | 5946.5 |  |  |  | -287
335 | ТССЦ-403-0248 | Блоки из ячеистых бетонов стеновые 2 категории, объемная масса 900 кг/м3, класс В 3,5 | м3 | -31.411 | 588.76 |  |  |  | -18494
336 | ТССЦ-403-0233 | Блоки из ячеистых бетонов стеновые 2 категории, объемная масса 500 кг/м3, класс В 2,5 ( объемная масса 400 кг/м3) | м3 | 31.34 | 677.41 |  |  |  | 21230
337 | ТССЦ-204-0097 | Сетка сварная из холоднотянутой проволоки 4-5 мм | т | 0.0482 | 8955.7 |  |  |  | 432
Парапеты (толщиной 380мм и 250мм)
338 | ТЕР08-02-001-01 | Кладка стен кирпичных наружных: простых при высоте этажа до 4 м НР (3723 руб.): 122% от ФОТ (3052 руб.) СП (2442 руб.): 80% от ФОТ (3052 руб.) | 1 м3 кладки | 60.7 | 633.09 | 44.87 | 33.52 | 5.4 | 38429 | 2724 | 2035 | 328
339 | ТССЦ-402-0012 | Раствор готовый кладочный цементно-известковый марки 25 | м3 | -14.568 | 381.4 |  |  |  | -5556
340 | ТССЦ-402-0013 | Раствор готовый кладочный цементно-известковый марки 50 | м3 | 14.57 | 412.1 |  |  |  | 6004
341 | ТЕР08-02-007-01 | Армирование кладки стен и других конструкций НР (109 руб.): 122% от ФОТ (89 руб.) СП (71 руб.): 80% от ФОТ (89 руб.) | 1 т металлических изделий | 0.173 | 7601.04 | 506.02 | 46.23 | 3.11 | 1315 | 88 | 8 | 1
342 | ТССЦ-204-0069 | Арматурные сетки сварные | т | -0.173 | 7048.79 |  |  |  | -1219
343 | ТССЦ-204-0097 | Сетка сварная из холоднотянутой проволоки 4-5 мм | т | 0.173 | 8955.7 |  |  |  | 1549
Наружные стены
344 | ТЕР08-03-004-01 | Кладка стен из газобетонных блоков на клее без облицовки толщиной: 400 мм при высоте этажа до 4 м НР (28781 руб.): 122% от ФОТ (23591 руб.) СП (18873 руб.): 80% от ФОТ (23591 руб.) | 1 м3 кладки | 723.2 | 678.36 | 31.54 | 11.99 | 1.08 | 490590 | 22810 | 8671 | 781
345 | ТССЦ-204-0021 | Горячекатаная арматурная сталь периодического профиля класса А-III, диаметром 10 мм | т | -0.5641 | 5946.5 |  |  |  | -3354
346 | ТССЦ-403-0248 | Блоки из ячеистых бетонов стеновые 2 категории, объемная масса 900 кг/м3, класс В 3,5 | м3 | -730.432 | 588.76 |  |  |  | -430049
347 | ТССЦ-403-0236 | Блоки из ячеистых бетонов стеновые 2 категории, объемная масса 600 кг/м3, класс В 2,5 | м3 | 730.4 | 621.56 |  |  |  | 453987
348 | ТССЦ-204-0097 | Сетка сварная из холоднотянутой проволоки 4-5 мм | т | 0.5641 | 8955.7 |  |  |  | 5052
349 | ТЕР08-02-007-01 | Армирование кладки стен и других конструкций НР (7188 руб.): 122% от ФОТ (5892 руб.) СП (4714 руб.): 80% от ФОТ (5892 руб.) | 1 т металлических изделий | 11.572 | 7601.04 | 506.02 | 46.23 | 3.11 | 87959 | 5856 | 535 | 36
350 | ТССЦ-204-0069 | Арматурные сетки сварные | т | -11.572 | 7048.79 |  |  |  | -81569
351 | ТССЦ-204-0097 | Сетка сварная из холоднотянутой проволоки 4-5 мм | т | 11.572 | 8955.7 |  |  |  | 103635
Перегородки
352 | ТЕР08-04-003-01 | Кладка перегородок из газобетонных блоков на клее толщиной: 100 мм при высоте этажа до 4 м НР (1003 руб.): 122% от ФОТ (822 руб.) СП (658 руб.): 80% от ФОТ (822 руб.) | 100 м2 перегородок | 1.555 | 6357.52 | 518.54 | 121.9 | 10.53 | 9886 | 806 | 190 | 16
353 | 403-0248 | Блоки из ячеистых бетонов стеновые 2 категории, объемная масса 900 кг/м3, класс В 3,5 | м3 | -15.7055 | 505.13 |  |  |  | -7933
354 | ТССЦ-403-0233 | Блоки из ячеистых бетонов стеновые 2 категории, объемная масса: 500 кг/м3, класс В 2,5 | м3 | 15.7055 | 534.44 |  |  |  | 8394
Кирпичные опоры для стропильной системы, толщиной 380мм
355 | ТЕР08-02-003-03 | Кладка из кирпича: столбов прямоугольных неармированных при высоте этажа до 4 м НР (1224 руб.): 122% от ФОТ (1003 руб.) СП (802 руб.): 80% от ФОТ (1003 руб.) | 1 м3 кладки | 12.5 | 673.15 | 74.54 | 35.2 | 5.67 | 8414 | 932 | 440 | 71
Сантехнические перегородки
356 | ФЕР10-04-014-01 | Устройство сантехнических перегородок: (стандартные туалетные кабины) на каркасе из алюминиевого профиля НР (61 руб.): 118% от ФОТ (52 руб.) СП (33 руб.): 63% от ФОТ (52 руб.) | 100 м2 | 0.1776 | 70425.8 | 294.8 |  |  | 12508 | 52
Утепление и гидроизоляция
Стены подвала ниже отметки уровня земли
357 | ТЕР26-01-041-01 | Изоляция изделиями из пенопласта на битуме холодных поверхностей: стен и колонн прямоугольных НР (3582 руб.): 100% от ФОТ (3582 руб.) СП (2507 руб.): 70% от ФОТ (3582 руб.) | 1 м3 изоляции | 20.2 | 1065.61 | 177.34 | 43.63 |  | 21525 | 3582 | 881
358 | ТССЦ-104-0103 | Плиты из пенопласта полистирольного ПСБС-40 | м3 | -19.796 | 604.94 |  |  |  | -11975
359 | ТССЦ-104-1224 | Пенополистирол экструдированный ТЕХНОНИКОЛЬ XPS CARBON 35-300 | м3 | 19.8 | 1013.52 |  |  |  | 20068
Гидроизоляция стен подвала
360 | ТЕР08-01-005-01 | Устройство боковой обмазочной изоляции стен, фундаментов из сухих смесей типа "АкваНАСТ": толщиной слоя 2 мм НР (885 руб.): 122% от ФОТ (725 руб.) СП (580 руб.): 80% от ФОТ (725 руб.) | 100 м2 изолируемой поверхности | 8.236 | 8783.97 | 86.7 | 19.6 | 1.31 | 72345 | 714 | 161 | 11
361 | ТССЦ-402-0059 | Смесь сухая гидроизоляционная обмазочная эластичная "АкваНАСТ-А" | т | -2.5943 | 27544.04 |  |  |  | -71459
362 | OOO «Союз» | Гидроизоляция "Кристаллизол W12" | кг | 2594 | 10.46 |  |  |  | 27133
Внутренние стены и перегородки подвала
363 | ТЕР26-01-036-01 | Изоляция изделиями из волокнистых и зернистых материалов с креплением на клее и дюбелями холодных поверхностей: наружных стен НР (456 руб.): 100% от ФОТ (456 руб.) СП (319 руб.): 70% от ФОТ (456 руб.) | 100 м2 поверхности | 3.441 | 244.59 | 132.33 | 8.97 | 0.41 | 842 | 455 | 31 | 1
364 | ТССЦ-104-0734 | Плиты минераловатные на синтетическом связующем Техно (ТУ 5762-043-17925162-2006), марки ТЕХНОФАС | м3 | 10.63 | 878.76 |  |  |  | 9341
365 | ТССЦ-101-2797 | Дюбель распорный с металлическим стержнем 10х150 мм | 10 шт. | 172.05 | 6.48 |  |  |  | 1115
Устройство диф.швов
366 | ТЕР11-01-049-01 | Укладка металлического накладного профиля (порога)_(прим.заполнение швов) НР (98 руб.): 123% от ФОТ (80 руб.) СП (60 руб.): 75% от ФОТ (80 руб.) | 100 м профиля | 0.553 | 265.99 | 145.43 | 40.16 |  | 147 | 80 | 22
367 | ООО «СОЮЗ» | Профиль Dewmark Standart SV14/200 | м | 21.53 | 73.8 |  |  |  | 1589
368 | ООО «СОЮЗ» | Профиль Dewmark Heavy V-H-E 41/115/200/AU | м | 7.88 | 304.34 |  |  |  | 2398
369 | ООО «СОЮЗ» | Профиль Dewmark Heavy V-H 41/115/200/AU | м | 13.55 | 255.81 |  |  |  | 3466
370 | ООО «СОЮЗ» | Профиль Dewmark Heavy SV 41/115/120 | м | 15.12 | 196.47 |  |  |  | 2971
371 | ТЕР11-01-049-01 | Укладка металлического накладного профиля (порога)_(прим.заполнение швов) НР (95 руб.): 123% от ФОТ (77 руб.) СП (58 руб.): 75% от ФОТ (77 руб.) | 100 м профиля | 0.53 | 265.99 | 145.43 | 40.16 |  | 141 | 77 | 21
372 | ООО «СОЮЗ» | Профиль Dewmark Wall AV 16/200 | м | 51.66 | 103.44 |  |  |  | 5344
373 | ООО «СОЮЗ» | Профиль Dewmark Wall AV-E 16/200 | м | 3.99 | 174.34 |  |  |  | 696
Раздел 7. Внутренняя отделка
1 этаж
Потолок
374 | ТЕР10-05-011-02 | Устройство подвесных потолков из гипсокартонных листов (ГКЛ) по системе «КНАУФ»: одноуровневых (П 113) НР (530 руб.): 118% от ФОТ (449 руб.) СП (283 руб.): 63% от ФОТ (449 руб.) | 100 м2 потолка | 0.51 | 5202.13 | 879.79 | 28.54 |  | 2653 | 449 | 15
375 | ТЕР15-04-007-04 | Окраска водно-дисперсионными акриловыми составами улучшенная: по сборным конструкциям потолков, подготовленным под окраску НР (190 руб.): 105% от ФОТ (181 руб.) СП (100 руб.): 55% от ФОТ (181 руб.) | 100 м2 окрашиваемой поверхности | 0.51 | 950.56 | 354.22 | 8.97 | 0.12 | 485 | 181 | 5
376 | ТССЦ-101-3512 | Краска акриловая ВД-АК 2180, ВГТ | т | -0.0168 | 4341.28 |  |  |  | -73
377 | ТССЦ-101-5511 | Краски водно-дисперсионные акрилатные ВД-АК-224 СТАНДАРТ, для помещений с повышенной влажностью | т | 0.0168 | 9194.12 |  |  |  | 154
378 | ТЕР15-01-047-15 | Устройство: подвесных потолков типа <Армстронг> по каркасу из оцинкованного профиля НР (6880 руб.): 105% от ФОТ (6552 руб.) СП (3604 руб.): 55% от ФОТ (6552 руб.) | 100 м2 поверхности облицовки | 6.731 | 7762.94 | 963.12 | 450.9 | 10.26 | 52252 | 6483 | 3035 | 69
379 | ТССЦ-101-2414 | Панели потолочные с комплектующими «Армстронг» | м2 | -693.293 | 61.64 |  |  |  | -42735
380 | ООО "Проект-А" | Подвесные потолки Армстронг с плитой серии Графис (Graphis), класса пожарной опасности КМ1. Подвесная система. | м2 | 693.293 | 281.26 |  |  |  | 194996
381 | ТЕР15-04-007-04 | Окраска водно-дисперсионными акриловыми составами улучшенная: по сборным конструкциям потолков, подготовленным под окраску НР (2504 руб.): 105% от ФОТ (2385 руб.) СП (1312 руб.): 55% от ФОТ (2385 руб.) | 100 м2 окрашиваемой поверхности | 6.731 | 950.56 | 354.22 | 8.97 | 0.12 | 6398 | 2384 | 60 | 1
382 | ТССЦ-101-3512 | Краска акриловая ВД-АК 2180, ВГТ | т | -0.2221 | 4341.28 |  |  |  | -964
383 | ТССЦ-101-5511 | Краски водно-дисперсионные акрилатные ВД-АК-224 СТАНДАРТ, для помещений с повышенной влажностью | т | 0.2221 | 9194.12 |  |  |  | 2042
384 | ТЕР15-01-047-16 | Устройство: потолков реечных алюминиевых НР (4594 руб.): 105% от ФОТ (4375 руб.) СП (2406 руб.): 55% от ФОТ (4375 руб.) | 100 м2 поверхности облицовки | 4.281 | 14110.67 | 1018.58 | 167.19 | 3.38 | 60408 | 4361 | 716 | 14
385 | ТССЦ-206-1339 | Подвес в комплекте | шт. | -299.67 | 3.77 |  |  |  | -1130
386 | ТССЦ-206-1336 | Рейка алюминиевая потолочная 100 мм | м | -4495.05 | 11.32 |  |  |  | -50884
387 | ТССЦ-206-1337 | Гребенка несущая | м | -428.1 | 7.75 |  |  |  | -3318
388 | ООО "Проект-А" | Подвесной реечный потолок металлический типа "Албес" (итальянский дизайн, артикул 90) | м2 | 428.1 | 219.67 |  |  |  | 94041
389 | ТЕР15-02-035-04 | Отделка поверхностей из сборных элементов и плит под окраску или оклейку обоями: потолков сборных из плит НР (21 руб.): 105% от ФОТ (20 руб.) СП (11 руб.): 55% от ФОТ (20 руб.) | 100 м2 отделываемой поверхности | 0.066 | 340.93 | 308.11 | 3.4 | 1.49 | 23 | 20
390 | ТЕР15-04-001-02 | Окраска водными составами внутри помещений клеевая: улучшенная НР (7 руб.): 105% от ФОТ (7 руб.) СП (4 руб.): 55% от ФОТ (7 руб.) | 100 м2 окрашиваемой поверхности | 0.066 | 224.1 | 99.66 | 3.79 | 0.14 | 15 | 7
391 | ТЕР15-01-047-15 | Устройство: подвесных потолков типа <Армстронг> по каркасу из оцинкованного профиля НР (2416 руб.): 105% от ФОТ (2301 руб.) СП (1266 руб.): 55% от ФОТ (2301 руб.) | 100 м2 поверхности облицовки | 2.364 | 7762.94 | 963.12 | 450.9 | 10.26 | 18352 | 2277 | 1066 | 24
392 | ТССЦ-101-2414 | Панели потолочные с комплектующими «Армстронг» | м2 | -243.492 | 61.64 |  |  |  | -15009
393 | ООО "Проект-А" | Подвесные потолки Армстронг на металлической подвесной системе с заполнением панелями на основе ламинированного минералволокна типа "Ultima" (стандартные) класса пожарной опасности КМ1 | м2 | 243.492 | 255.7 |  |  |  | 62261
394 | ТЕР15-01-047-15 | Устройство: подвесных потолков типа <Армстронг> по каркасу из оцинкованного профиля НР (1528 руб.): 105% от ФОТ (1455 руб.) СП (800 руб.): 55% от ФОТ (1455 руб.) | 100 м2 поверхности облицовки | 1.495 | 7762.94 | 963.12 | 450.9 | 10.26 | 11606 | 1440 | 674 | 15
395 | ТССЦ-101-2414 | Панели потолочные с комплектующими «Армстронг» | м2 | -153.985 | 61.64 |  |  |  | -9492
396 | ООО "Проект-А" | Подвесной потолок типа "Armstrong" DUNE NG MicroLook 600x600x15 мм, по видимой подвесной система Prelude 15, класса пожарной опасности КМ0 | м2 | 153.985 | 273.13 |  |  |  | 42058
397 | ТЕР15-02-036-02 | Штукатурка по сетке без устройства каркаса: улучшенная потолков НР (963 руб.): 105% от ФОТ (917 руб.) СП (504 руб.): 55% от ФОТ (917 руб.) | 100 м2 оштукатуриваемой поверхности | 0.681 | 5833.42 | 1327.8 | 50.43 | 18.96 | 3973 | 904 | 34 | 13
398 | ТЕР15-04-007-02 | Окраска водно-дисперсионными акриловыми составами улучшенная: по штукатурке потолков НР (394 руб.): 105% от ФОТ (375 руб.) СП (206 руб.): 55% от ФОТ (375 руб.) | 100 м2 окрашиваемой поверхности | 0.681 | 1706.28 | 550.62 | 14.46 | 0.23 | 1162 | 375 | 10
399 | ТССЦ-101-3512 | Краска акриловая ВД-АК 2180, ВГТ | т | -0.022 | 4341.28 |  |  |  | -96
400 | ООО "Рубеж" | Отделочное силикатное покрытие. Нортовская краска КМ-0 негорючая НГ | кг | 22 | 26.24 |  |  |  | 577
Стены
401 | ФЕР15-02-019-03 | Сплошное выравнивание внутренних поверхностей (однослойное оштукатуривание) из сухих растворных смесей толщиной до 10 мм: стен НР (7575 руб.): 105% от ФОТ (7214 руб.) СП (3968 руб.): 55% от ФОТ (7214 руб.) | 100 м2 | 25.119 | 295.41 | 277.14 | 17.03 | 10.08 | 7420 | 6961 | 428 | 253
402 | ФЕР15-02-019-07 | Сплошное выравнивание внутренних поверхностей (однослойное оштукатуривание) из сухих растворных смесей: на каждый 1 мм изменения толщины слоя добавлять или исключать к расценке 15-02-019-03_(2 слой 10 мм) НР (7235 руб.): 105% от ФОТ (6890 руб.) СП (3790 руб.): 55% от ФОТ (6890 руб.) | 100 м2 | 25.119 | 282.4 | 264.4 | 16.8 | 9.9 | 7094 | 6641 | 422 | 249
403 | ТССЦ-402-0077 | Смесь штукатурная «Ротбанд», КНАУФ | кг | 42702 | 2.03 |  |  |  | 86685
404 | ТЕР15-06-001-01 | Оклейка обоями стен по монолитной штукатурке и бетону: простыми и средней плотности НР (754 руб.): 105% от ФОТ (718 руб.) СП (395 руб.): 55% от ФОТ (718 руб.) | 100 м2 оклеиваемой и обиваемой поверхности | 2.409 | 830.79 | 297.96 | 1.18 | 0.14 | 2001 | 718 | 3
405 | ТССЦ-101-1830 | Обои обыкновенного качества | 100 м2 | -2.722 | 398.94 |  |  |  | -1086
406 | ТССЦ-101-3937 | Стеклообои TASSOGLAS, паутинка | м2 | 272.2 | 12 |  |  |  | 3266
407 | ТЕР15-04-007-03 | Окраска водно-дисперсионными акриловыми составами улучшенная: по сборным конструкциям стен, подготовленным под окраску НР (734 руб.): 105% от ФОТ (699 руб.) СП (384 руб.): 55% от ФОТ (699 руб.) | 100 м2 окрашиваемой поверхности | 2.409 | 837.85 | 289.99 | 8.97 | 0.12 | 2018 | 699 | 22
408 | ТССЦ-101-3512 | Краска акриловая ВД-АК 2180, ВГТ | т | -0.072 | 4341.28 |  |  |  | -313
409 | ТССЦ-101-5511 | Краски водно-дисперсионные акрилатные ВД-АК-224 СТАНДАРТ, для помещений с повышенной влажностью | т | 0.072 | 9194.12 |  |  |  | 662
410 | ТЕР15-04-007-01 | Окраска водно-дисперсионными акриловыми составами улучшенная: по штукатурке стен НР (9084 руб.): 105% от ФОТ (8651 руб.) СП (4758 руб.): 55% от ФОТ (8651 руб.) | 100 м2 окрашиваемой поверхности | 22.71 | 1447.86 | 380.71 | 13.59 | 0.23 | 32881 | 8646 | 309 | 5
411 | ТССЦ-101-3512 | Краска акриловая ВД-АК 2180, ВГТ | т | -0.6813 | 4341.28 |  |  |  | -2958
412 | ТССЦ-101-5511 | Краски водно-дисперсионные акрилатные ВД-АК-224 СТАНДАРТ, для помещений с повышенной влажностью | т | 0.6813 | 9194.12 |  |  |  | 6264
413 | ТЕР15-01-019-05 | Гладкая облицовка стен, столбов, пилястр и откосов (без карнизных, плинтусных и угловых плиток) без установки плиток туалетного гарнитура на клее из сухих смесей: по кирпичу и бетону НР (31230 руб.): 105% от ФОТ (29743 руб.) СП (16359 руб.): 55% от ФОТ (29743 руб.) | 100 м2 поверхности облицовки | 20.052 | 9854.88 | 1465.77 | 30.73 | 17.52 | 197610 | 29392 | 616 | 351
414 | ТЕР15-04-048-06 | Отделка стен внутри помещений мелкозернистыми декоративными покрытиями из минеральных или полимерминеральных пастовых составов на латексной основе по подготовленной поверхности, состав с наполнителем: из мелкозернистого минерала (размер зерна до 1,8 мм) НР (7004 руб.): 105% от ФОТ (6670 руб.) СП (3669 руб.): 55% от ФОТ (6670 руб.) | 100 м2 отделываемой поверхности | 11.443 | 7495.1 | 582.33 | 30.82 | 0.54 | 85766 | 6664 | 353 | 6
415 | ТЕР15-04-007-01 | Окраска водно-дисперсионными акриловыми составами улучшенная: по штукатурке стен НР (2469 руб.): 105% от ФОТ (2351 руб.) СП (1293 руб.): 55% от ФОТ (2351 руб.) | 100 м2 окрашиваемой поверхности | 6.173 | 1447.86 | 380.71 | 13.59 | 0.23 | 8938 | 2350 | 84 | 1
416 | ТССЦ-101-3512 | Краска акриловая ВД-АК 2180, ВГТ | т | -0.185 | 4341.28 |  |  |  | -803
417 | ТССЦ-101-5511 | Краски водно-дисперсионные акрилатные ВД-АК-224 СТАНДАРТ, для помещений с повышенной влажностью | т | 0.185 | 9194.12 |  |  |  | 1701
418 | ТЕР15-04-007-01 | Окраска водно-дисперсионными акриловыми составами улучшенная: по штукатурке стен НР (2107 руб.): 105% от ФОТ (2007 руб.) СП (1104 руб.): 55% от ФОТ (2007 руб.) | 100 м2 окрашиваемой поверхности | 5.27 | 1447.86 | 380.71 | 13.59 | 0.23 | 7630 | 2006 | 72 | 1
419 | ТССЦ-101-3512 | Краска акриловая ВД-АК 2180, ВГТ | т | -0.1581 | 4341.28 |  |  |  | -686
420 | ООО "Рубеж" | Отделочное силикатное покрытие. Нортовская краска КМ-0 негорючая НГ | кг | 158.1 | 26.24 |  |  |  | 4149
421 | ТЕР10-05-008-03 | Облицовка стен по системе «КНАУФ» по одинарному металлическому каркасу из потолочного профиля гипсокартонными листами (С 623): одним слоем с дверным проемом (панели "Унипрок") НР (6230 руб.): 118% от ФОТ (5280 руб.) СП (3326 руб.): 63% от ФОТ (5280 руб.) | 100 м2 стен (за вычетом проемов) | 7.187 | 4620.69 | 734.67 | 35.98 |  | 33209 | 5280 | 259
422 | ТССЦ-101-2509 | Листы гипсокартонные ГКЛ 12,5 мм | м2 | -804.944 | 13.64 |  |  |  | -10979
423 | ТССЦ-101-2484 | Лента эластичная самоклеящаяся для профилей направляющих «Дихтунгсбанд» 30/30000 мм | м | -603.708 | 0.36 |  |  |  | -217
424 | ТССЦ-101-2480 | Лента разделительная для сопряжения потолка из ЛГК со стеной | м | -309.041 | 1.24 |  |  |  | -383
425 | ТССЦ-101-2474 | Лента бумажная для повышения трещиностойкости стыков ГКЛ и ГВЛ | м | -783.383 | 0.17 |  |  |  | -133
426 | ТССЦ-101-2438 | Шпаклевка «Фугенфюллер», КНАУФ | кг | -244.358 | 3.21 |  |  |  | -784
427 | ТССЦ-101-2437 | Шпаклевка «Унифлот», КНАУФ | кг | -35.935 | 8.88 |  |  |  | -319
428 | ТССЦ-101-2435 | Клей «Перлфикс», КНАУФ | кг | -546.212 | 1.88 |  |  |  | -1027
429 | ТССЦ-101-2430 | Грунтовка «Тифенгрунд», КНАУФ | кг | -71.87 | 15.57 |  |  |  | -1119
430 | ООО "КОМПАНИЯ РуФас" | Панели "Унипрок" НГ (на основе цемента) с акриловым покрытием, класса пожарной опасности КМ0, ("отбойная панель") | м2 | 804.944 | 244.07 |  |  |  | 196463
431 | ТЕР15-01-019-05 | Гладкая облицовка стен, столбов, пилястр и откосов (без карнизных, плинтусных и угловых плиток) без установки плиток туалетного гарнитура на клее из сухих смесей: по кирпичу и бетону НР (3174 руб.): 105% от ФОТ (3023 руб.) СП (1663 руб.): 55% от ФОТ (3023 руб.) | 100 м2 поверхности облицовки | 2.038 | 9854.88 | 1465.77 | 30.73 | 17.52 | 20084 | 2987 | 63 | 36
2-й этаж
Потолок
432 | ТЕР10-05-011-02 | Устройство подвесных потолков из гипсокартонных листов (ГКЛ) по системе «КНАУФ»: одноуровневых (П 113) НР (1973 руб.): 118% от ФОТ (1672 руб.) СП (1053 руб.): 63% от ФОТ (1672 руб.) | 100 м2 потолка | 1.901 | 5202.13 | 879.79 | 28.54 |  | 9889 | 1672 | 54
433 | ТЕР15-04-007-04 | Окраска водно-дисперсионными акриловыми составами улучшенная: по сборным конструкциям потолков, подготовленным под окраску НР (707 руб.): 105% от ФОТ (673 руб.) СП (370 руб.): 55% от ФОТ (673 руб.) | 100 м2 окрашиваемой поверхности | 1.901 | 950.56 | 354.22 | 8.97 | 0.12 | 1807 | 673 | 17
434 | ТССЦ-101-3512 | Краска акриловая ВД-АК 2180, ВГТ | т | -0.063 | 4341.28 |  |  |  | -274
435 | ТССЦ-101-5511 | Краски водно-дисперсионные акрилатные ВД-АК-224 СТАНДАРТ, для помещений с повышенной влажностью | т | 0.063 | 9194.12 |  |  |  | 579
436 | ТЕР15-01-047-15 | Устройство: подвесных потолков типа <Армстронг> по каркасу из оцинкованного профиля НР (6839 руб.): 105% от ФОТ (6513 руб.) СП (3582 руб.): 55% от ФОТ (6513 руб.) | 100 м2 поверхности облицовки | 6.691 | 7762.94 | 963.12 | 450.9 | 10.26 | 51942 | 6444 | 3017 | 69
437 | ТССЦ-101-2414 | Панели потолочные с комплектующими «Армстронг» | м2 | -689.173 | 61.64 |  |  |  | -42481
438 | ООО "Проект-А" | Подвесные потолки Армстронг с плитой серии Графис (Graphis), класса пожарной опасности КМ1. Подвесная система. | м2 | 689.173 | 281.26 |  |  |  | 193837
439 | ТЕР15-04-007-04 | Окраска водно-дисперсионными акриловыми составами улучшенная: по сборным конструкциям потолков, подготовленным под окраску НР (2490 руб.): 105% от ФОТ (2371 руб.) СП (1304 руб.): 55% от ФОТ (2371 руб.) | 100 м2 окрашиваемой поверхности | 6.691 | 950.56 | 354.22 | 8.97 | 0.12 | 6360 | 2370 | 60 | 1
440 | ТССЦ-101-3512 | Краска акриловая ВД-АК 2180, ВГТ | т | -0.221 | 4341.28 |  |  |  | -959
441 | ТССЦ-101-5511 | Краски водно-дисперсионные акрилатные ВД-АК-224 СТАНДАРТ, для помещений с повышенной влажностью | т | 0.221 | 9194.12 |  |  |  | 2032
442 | ТЕР15-01-047-16 | Устройство: потолков реечных алюминиевых НР (1807 руб.): 105% от ФОТ (1721 руб.) СП (947 руб.): 55% от ФОТ (1721 руб.) | 100 м2 поверхности облицовки | 1.684 | 14110.67 | 1018.58 | 167.19 | 3.38 | 23762 | 1715 | 282 | 6
443 | ТССЦ-206-1339 | Подвес в комплекте | шт. | -117.88 | 3.77 |  |  |  | -444
444 | ТССЦ-206-1337 | Гребенка несущая | м | -168.4 | 7.75 |  |  |  | -1305
445 | ТССЦ-206-1336 | Рейка алюминиевая потолочная 100 мм | м | -1768.2 | 11.32 |  |  |  | -20016
446 | ООО "Проект-А" | Подвесной реечный потолок металлический типа "Албес" (итальянский дизайн, артикул 90) | м2 | 168.4 | 219.67 |  |  |  | 36992
447 | ТЕР15-02-035-04 | Отделка поверхностей из сборных элементов и плит под окраску или оклейку обоями: потолков сборных из плит НР (223 руб.): 105% от ФОТ (212 руб.) СП (117 руб.): 55% от ФОТ (212 руб.) | 100 м2 отделываемой поверхности | 0.684 | 340.93 | 308.11 | 3.4 | 1.49 | 233 | 211 | 2 | 1
448 | ТЕР15-04-001-02 | Окраска водными составами внутри помещений клеевая: улучшенная НР (71 руб.): 105% от ФОТ (68 руб.) СП (37 руб.): 55% от ФОТ (68 руб.) | 100 м2 окрашиваемой поверхности | 0.684 | 224.1 | 99.66 | 3.79 | 0.14 | 153 | 68 | 3
449 | ТЕР15-01-047-15 | Устройство: подвесных потолков типа <Армстронг> по каркасу из оцинкованного профиля НР (3243 руб.): 105% от ФОТ (3089 руб.) СП (1699 руб.): 55% от ФОТ (3089 руб.) | 100 м2 поверхности облицовки | 3.173 | 7762.94 | 963.12 | 450.9 | 10.26 | 24632 | 3056 | 1431 | 33
450 | ТССЦ-101-2414 | Панели потолочные с комплектующими «Армстронг» | м2 | -326.819 | 61.64 |  |  |  | -20145
451 | ООО "Проект-А" | Подвесные потолки Армстронг на металлической подвесной системе с заполнением панелями на основе ламинированного минералволокна типа "Ultima" (стандартные) класса пожарной опасности КМ1 | м2 | 326.819 | 255.7 |  |  |  | 83568
452 | ТЕР15-02-036-02 | Штукатурка по сетке без устройства каркаса: улучшенная потолков НР (1282 руб.): 105% от ФОТ (1221 руб.) СП (672 руб.): 55% от ФОТ (1221 руб.) | 100 м2 оштукатуриваемой поверхности | 0.907 | 5833.42 | 1327.8 | 50.43 | 18.96 | 5291 | 1204 | 46 | 17
453 | ТЕР15-04-007-02 | Окраска водно-дисперсионными акриловыми составами улучшенная: по штукатурке потолков НР (524 руб.): 105% от ФОТ (499 руб.) СП (274 руб.): 55% от ФОТ (499 руб.) | 100 м2 окрашиваемой поверхности | 0.907 | 1706.28 | 550.62 | 14.46 | 0.23 | 1548 | 499 | 13
454 | ТССЦ-101-3512 | Краска акриловая ВД-АК 2180, ВГТ | т | -0.0299 | 4341.28 |  |  |  | -130
455 | ТССЦ-101-5511 | Краски водно-дисперсионные акрилатные ВД-АК-224 СТАНДАРТ, для помещений с повышенной влажностью | т | 0.0299 | 9194.12 |  |  |  | 275
456 | ТЕР15-01-047-15 | Устройство: подвесных потолков типа <Армстронг> по каркасу из оцинкованного профиля НР (2055 руб.): 105% от ФОТ (1957 руб.) СП (1076 руб.): 55% от ФОТ (1957 руб.) | 100 м2 поверхности облицовки | 2.01 | 7762.94 | 963.12 | 450.9 | 10.26 | 15604 | 1936 | 906 | 21
457 | ТССЦ-101-2414 | Панели потолочные с комплектующими «Армстронг» | м2 | -207.03 | 61.64 |  |  |  | -12761
458 | ООО "Проект-А" | Подвесные потолки Армстронг на металлической подвесной системе с заполнением акустическими перфорированными панелями на основе ламинированного минералволокна типа "Visual", класса пожарной опасности КМ1 | м2 | 207.03 | 302.19 |  |  |  | 62562
459 | ТЕР15-04-007-04 | Окраска водно-дисперсионными акриловыми составами улучшенная: по сборным конструкциям потолков, подготовленным под окраску НР (748 руб.): 105% от ФОТ (712 руб.) СП (392 руб.): 55% от ФОТ (712 руб.) | 100 м2 окрашиваемой поверхности | 2.01 | 950.56 | 354.22 | 8.97 | 0.12 | 1911 | 712 | 18
460 | ТССЦ-101-3512 | Краска акриловая ВД-АК 2180, ВГТ | т | -0.0663 | 4341.28 |  |  |  | -288
461 | ТССЦ-101-5511 | Краски водно-дисперсионные акрилатные ВД-АК-224 СТАНДАРТ, для помещений с повышенной влажностью | т | 0.0663 | 9194.12 |  |  |  | 610
Стены
462 | ФЕР15-02-019-03 | Сплошное выравнивание внутренних поверхностей (однослойное оштукатуривание) из сухих растворных смесей толщиной до 10 мм: стен НР (7089 руб.): 105% от ФОТ (6751 руб.) СП (3713 руб.): 55% от ФОТ (6751 руб.) | 100 м2 | 23.503 | 295.41 | 277.14 | 17.03 | 10.08 | 6943 | 6514 | 400 | 237
463 | ФЕР15-02-019-07 | Сплошное выравнивание внутренних поверхностей (однослойное оштукатуривание) из сухих растворных смесей: на каждый 1 мм изменения толщины слоя добавлять или исключать к расценке 15-02-019-03_(2 слой 10 мм) НР (6769 руб.): 105% от ФОТ (6447 руб.) СП (3546 руб.): 55% от ФОТ (6447 руб.) | 100 м2 | 23.503 | 282.4 | 264.4 | 16.8 | 9.9 | 6637 | 6214 | 395 | 233
464 | ТССЦ-402-0077 | Смесь штукатурная «Ротбанд», КНАУФ | кг | 39956 | 2.03 |  |  |  | 81111
465 | ТЕР15-06-001-01 | Оклейка обоями стен по монолитной штукатурке и бетону: простыми и средней плотности НР (1153 руб.): 105% от ФОТ (1098 руб.) СП (604 руб.): 55% от ФОТ (1098 руб.) | 100 м2 оклеиваемой и обиваемой поверхности | 3.681 | 830.79 | 297.96 | 1.18 | 0.14 | 3058 | 1097 | 4 | 1
466 | ТССЦ-101-1830 | Обои обыкновенного качества | 100 м2 | -4.1595 | 398.94 |  |  |  | -1659
467 | ТССЦ-101-3937 | Стеклообои TASSOGLAS, паутинка | м2 | 415.95 | 12 |  |  |  | 4991
468 | ТЕР15-04-007-03 | Окраска водно-дисперсионными акриловыми составами улучшенная: по сборным конструкциям стен, подготовленным под окраску НР (1120 руб.): 105% от ФОТ (1067 руб.) СП (587 руб.): 55% от ФОТ (1067 руб.) | 100 м2 окрашиваемой поверхности | 3.681 | 837.85 | 289.99 | 8.97 | 0.12 | 3084 | 1067 | 33
469 | ТССЦ-101-3512 | Краска акриловая ВД-АК 2180, ВГТ | т | -0.1104 | 4341.28 |  |  |  | -479
470 | ТССЦ-101-5511 | Краски водно-дисперсионные акрилатные ВД-АК-224 СТАНДАРТ, для помещений с повышенной влажностью | т | 0.1104 | 9194.12 |  |  |  | 1015
471 | ТЕР15-04-007-01 | Окраска водно-дисперсионными акриловыми составами улучшенная: по штукатурке стен НР (7929 руб.): 105% от ФОТ (7551 руб.) СП (4153 руб.): 55% от ФОТ (7551 руб.) | 100 м2 окрашиваемой поверхности | 19.822 | 1447.86 | 380.71 | 13.59 | 0.23 | 28699 | 7546 | 269 | 5
472 | ТССЦ-101-3512 | Краска акриловая ВД-АК 2180, ВГТ | т | -0.5947 | 4341.28 |  |  |  | -2582
473 | ТССЦ-101-5511 | Краски водно-дисперсионные акрилатные ВД-АК-224 СТАНДАРТ, для помещений с повышенной влажностью | т | 0.5947 | 9194.12 |  |  |  | 5468
474 | ТЕР15-01-019-05 | Гладкая облицовка стен, столбов, пилястр и откосов (без карнизных, плинтусных и угловых плиток) без установки плиток туалетного гарнитура на клее из сухих смесей: по кирпичу и бетону НР (15783 руб.): 105% от ФОТ (15031 руб.) СП (8267 руб.): 55% от ФОТ (15031 руб.) | 100 м2 поверхности облицовки | 10.133 | 9854.88 | 1465.77 | 30.73 | 17.52 | 99859 | 14853 | 311 | 178
475 | ТЕР15-04-048-06 | Отделка стен внутри помещений мелкозернистыми декоративными покрытиями из минеральных или полимерминеральных пастовых составов на латексной основе по подготовленной поверхности, состав с наполнителем: из мелкозернистого минерала (размер зерна до 1,8 мм) НР (6722 руб.): 105% от ФОТ (6402 руб.) СП (3521 руб.): 55% от ФОТ (6402 руб.) | 100 м2 отделываемой поверхности | 10.984 | 7495.1 | 582.33 | 30.82 | 0.54 | 82326 | 6396 | 339 | 6
476 | ТЕР15-04-007-01 | Окраска водно-дисперсионными акриловыми составами улучшенная: по штукатурке стен НР (4394 руб.): 105% от ФОТ (4185 руб.) СП (2302 руб.): 55% от ФОТ (4185 руб.) | 100 м2 окрашиваемой поверхности | 10.984 | 1447.86 | 380.71 | 13.59 | 0.23 | 15903 | 4182 | 149 | 3
477 | ТССЦ-101-3512 | Краска акриловая ВД-АК 2180, ВГТ | т | -0.3295 | 4341.28 |  |  |  | -1430
478 | ТССЦ-101-5511 | Краски водно-дисперсионные акрилатные ВД-АК-224 СТАНДАРТ, для помещений с повышенной влажностью | т | 0.3295 | 9194.12 |  |  |  | 3029
479 | ТЕР10-05-008-03 | Облицовка стен по системе «КНАУФ» по одинарному металлическому каркасу из потолочного профиля гипсокартонными листами (С 623): одним слоем с дверным проемом (панели "Унипрок") НР (6569 руб.): 118% от ФОТ (5567 руб.) СП (3507 руб.): 63% от ФОТ (5567 руб.) | 100 м2 стен (за вычетом проемов) | 7.578 | 4620.69 | 734.67 | 35.98 |  | 35016 | 5567 | 273
480 | ТССЦ-101-2509 | Листы гипсокартонные ГКЛ 12,5 мм | м2 | -848.736 | 13.64 |  |  |  | -11577
481 | ТССЦ-101-2484 | Лента эластичная самоклеящаяся для профилей направляющих «Дихтунгсбанд» 30/30000 мм | м | -636.552 | 0.36 |  |  |  | -229
482 | ТССЦ-101-2480 | Лента разделительная для сопряжения потолка из ЛГК со стеной | м | -325.854 | 1.24 |  |  |  | -404
483 | ТССЦ-101-2474 | Лента бумажная для повышения трещиностойкости стыков ГКЛ и ГВЛ | м | -826.002 | 0.17 |  |  |  | -140
484 | ТССЦ-101-2438 | Шпаклевка «Фугенфюллер», КНАУФ | кг | -257.652 | 3.21 |  |  |  | -827
485 | ТССЦ-101-2437 | Шпаклевка «Унифлот», КНАУФ | кг | -37.89 | 8.88 |  |  |  | -336
486 | ТССЦ-101-2435 | Клей «Перлфикс», КНАУФ | кг | -575.928 | 1.88 |  |  |  | -1083
487 | ТССЦ-101-2430 | Грунтовка «Тифенгрунд», КНАУФ | кг | -75.78 | 15.57 |  |  |  | -1180
488 | ООО "КОМПАНИЯ РуФас" | Панели "Унипрок" НГ (на основе цемента) с акриловым покрытием, класса пожарной опасности КМ0, ("отбойная панель") | м2 | 848.736 | 244.07 |  |  |  | 207151
489 | ТЕР15-01-019-05 | Гладкая облицовка стен, столбов, пилястр и откосов (без карнизных, плинтусных и угловых плиток) без установки плиток туалетного гарнитура на клее из сухих смесей: по кирпичу и бетону НР (2642 руб.): 105% от ФОТ (2516 руб.) СП (1384 руб.): 55% от ФОТ (2516 руб.) | 100 м2 поверхности облицовки | 1.696 | 9854.88 | 1465.77 | 30.73 | 17.52 | 16714 | 2486 | 52 | 30
Подвал
Потолок
490 | ТЕР15-02-035-04 | Отделка поверхностей из сборных элементов и плит под окраску или оклейку обоями: потолков сборных из плит НР (5843 руб.): 105% от ФОТ (5565 руб.) СП (3061 руб.): 55% от ФОТ (5565 руб.) | 100 м2 отделываемой поверхности | 17.973 | 340.93 | 308.11 | 3.4 | 1.49 | 6128 | 5538 | 61 | 27
491 | ТЕР15-04-001-02 | Окраска водными составами внутри помещений клеевая: улучшенная НР (1884 руб.): 105% от ФОТ (1794 руб.) СП (987 руб.): 55% от ФОТ (1794 руб.) | 100 м2 окрашиваемой поверхности | 17.973 | 224.1 | 99.66 | 3.79 | 0.14 | 4028 | 1791 | 68 | 3
492 | ТЕР15-02-036-02 | Штукатурка по сетке без устройства каркаса: улучшенная потолков НР (1143 руб.): 105% от ФОТ (1089 руб.) СП (599 руб.): 55% от ФОТ (1089 руб.) | 100 м2 оштукатуриваемой поверхности | 0.809 | 5833.42 | 1327.8 | 50.43 | 18.96 | 4719 | 1074 | 41 | 15
493 | ТЕР15-04-007-02 | Окраска водно-дисперсионными акриловыми составами улучшенная: по штукатурке потолков НР (467 руб.): 105% от ФОТ (445 руб.) СП (245 руб.): 55% от ФОТ (445 руб.) | 100 м2 окрашиваемой поверхности | 0.809 | 1706.28 | 550.62 | 14.46 | 0.23 | 1380 | 445 | 12
494 | ТССЦ-101-3512 | Краска акриловая ВД-АК 2180, ВГТ | т | -0.027 | 4341.28 |  |  |  | -117
495 | ТССЦ-101-5511 | Краски водно-дисперсионные акрилатные ВД-АК-224 СТАНДАРТ, для помещений с повышенной влажностью | т | 0.027 | 9194.12 |  |  |  | 248
Стены
496 | ФЕР15-02-019-03 | Сплошное выравнивание внутренних поверхностей (однослойное оштукатуривание) из сухих растворных смесей толщиной до 10 мм: стен НР (4535 руб.): 105% от ФОТ (4319 руб.) СП (2375 руб.): 55% от ФОТ (4319 руб.) | 100 м2 | 15.036 | 295.41 | 277.14 | 17.03 | 10.08 | 4442 | 4167 | 256 | 152
497 | ФЕР15-02-019-07 | Сплошное выравнивание внутренних поверхностей (однослойное оштукатуривание) из сухих растворных смесей: на каждый 1 мм изменения толщины слоя добавлять или исключать к расценке 15-02-019-03_(2 слой 10 мм) НР (4331 руб.): 105% от ФОТ (4125 руб.) СП (2269 руб.): 55% от ФОТ (4125 руб.) | 100 м2 | 15.036 | 282.4 | 264.4 | 16.8 | 9.9 | 4246 | 3976 | 253 | 149
498 | ТССЦ-402-0077 | Смесь штукатурная «Ротбанд», КНАУФ | кг | 25562 | 2.03 |  |  |  | 51891
499 | ТЕР15-02-036-01 | Штукатурка по сетке без устройства каркаса: улучшенная стен НР (4379 руб.): 105% от ФОТ (4170 руб.) СП (2294 руб.): 55% от ФОТ (4170 руб.) | 100 м2 оштукатуриваемой поверхности | 3.441 | 5653.02 | 1192.94 | 50.43 | 18.96 | 19452 | 4105 | 174 | 65
500 | ТССЦ-101-0874 | Сетка тканая с квадратными ячейками № 05 без покрытия | м2 | -371.628 | 25.09 |  |  |  | -9324
501 | ТССЦ-402-0086 | Раствор готовый отделочный тяжелый, известковый 1:2,5 | м3 | -10.6671 | 508.26 |  |  |  | -5422
502 | ТССЦ-101-1754 | Сетка стеклянная строительная СС-1 | м2 | 371.628 | 9.41 |  |  |  | 3497
503 | ТССЦ-101-4517 | Клей монтажный «Ceresit» CT190 для минераловатных плит | т | 2.0646 | 5074.61 |  |  |  | 10477
504 | ТЕР15-02-035-01 | Отделка поверхностей из сборных элементов и плит под окраску или оклейку обоями: стен и перегородок панельных НР (332 руб.): 105% от ФОТ (316 руб.) СП (174 руб.): 55% от ФОТ (316 руб.) | 100 м2 отделываемой поверхности | 3.377 | 134.2 | 91.91 | 4.32 | 1.89 | 453 | 310 | 15 | 6
505 | ТЕР15-04-007-01 | Окраска водно-дисперсионными акриловыми составами улучшенная: по штукатурке стен НР (2880 руб.): 105% от ФОТ (2743 руб.) СП (1509 руб.): 55% от ФОТ (2743 руб.) | 100 м2 окрашиваемой поверхности | 7.2 | 1447.86 | 380.71 | 13.59 | 0.23 | 10425 | 2741 | 98 | 2
506 | ТССЦ-101-3512 | Краска акриловая ВД-АК 2180, ВГТ | т | -0.216 | 4341.28 |  |  |  | -938
507 | ТССЦ-101-5511 | Краски водно-дисперсионные акрилатные ВД-АК-224 СТАНДАРТ, для помещений с повышенной влажностью | т | 0.216 | 9194.12 |  |  |  | 1986
Фартуки
508 | ТЕР15-01-019-05 | Гладкая облицовка стен, столбов, пилястр и откосов (без карнизных, плинтусных и угловых плиток) без установки плиток туалетного гарнитура на клее из сухих смесей: по кирпичу и бетону НР (112 руб.): 105% от ФОТ (107 руб.) СП (59 руб.): 55% от ФОТ (107 руб.) | 100 м2 поверхности облицовки | 0.072 | 9854.88 | 1465.77 | 30.73 | 17.52 | 710 | 106 | 2 | 1
Итого прямые затраты по смете в базисных ценах | [8 empty] | 4579597 | 544417 | 116991 | 12602
Накладные расходы | [8 empty] | 641567
Сметная прибыль | [8 empty] | 379816
Итоги по смете:
Кровли | [8 empty] | 506165
Деревянные конструкции | [8 empty] | -1192159
Строительные металлические конструкции | [8 empty] | 147234
Защита строительных конструкций и оборудования от коррозии | [8 empty] | 3961
Работы по реконструкции зданий и сооружений: усиление и замена существующих конструкций, возведение отдельных конструктивных элементов | [8 empty] | 86987
Полы | [8 empty] | 1700900
Отделочные работы | [8 empty] | 2350834
Теплоизоляционные работы | [8 empty] | 86402
Бетонные и железобетонные монолитные конструкции в промышленном строительстве | [8 empty] | 110696
Автомобильные дороги | [8 empty] | 48
Бетонные и железобетонные сборные конструкции в жилищно-гражданском строительстве | [8 empty] | 247329
Земляные работы, выполняемые ручным способом | [8 empty] | 3650
Конструкции из кирпича и блоков | [8 empty] | 1548933
Итого | [8 empty] | 5600980
В том числе:
Материалы | [8 empty] | 3918189
Машины и механизмы | [8 empty] | 116991
ФОТ | [8 empty] | 557019
Накладные расходы | [8 empty] | 641567
Сметная прибыль | [8 empty] | 379816
ВСЕГО по смете | [8 empty] | 5600980
Составил: ___________________________Салтанова И.Г.
(должность, подпись, расшифровка)
Проверил: ___________________________Крохалев Е.А.
(должность, подпись, расшифровка)